## Anexo IB-Planilha Orçamentaria
PREFEITURA MUNICIPAL DE APERIBÉ
ESTADO DO RIO DE JANEIRO
SECRETARIA MUNICIPAL DE OBRAS
SETOR DE PROJETOS
OBRA : | AMPLIAÇÃO DO HOSPITAL MUNICIPAL AGOSTINHO GESUALD BLANC
LOCAL: | Rua Antônio José Moreira, s/n - Bairro São Vicente de Paulo, Aperibé- RJ
ANEXO IB - PLANILHA ORÇAMENTÁRIA
[8 empty] | EMOP/ SINAP/ SCO : |  | 2021-06-01 | DESONERADA
| ITEM | DESCRIÇÃO |  |  |  | UN. | QUANT. | VALOR UNITÁRIO | VALOR TOTAL | VALOR UNITÁRIO C/ BDI (22,23%) | VALOR TOTAL C/ BDI
1.0 | SERVIÇOS PRELIMINARES
1.1 | 02.020.0002-A | PLACA DE IDENTIFICACAO DE OBRA PUBLICA,TIPO BANNER/PLOTTER,CONSTITUIDA POR LONA E IMPRESSAO DIGITAL,INCLUSIVE SUPORTES DE MADEIRA.FORNECIMENTO E COLOCACAO |  |  |  | M2 | 6 | 199.69 | 1198.14 | 244.0811 | 1464.4865
1.2 | 02.004.0001-A | BARRACAO DE OBRA,COM PAREDES E PISO DE TABUAS DE MADEIRA DE 3¦,COBERTURA DE TELHAS DE FIBROCIMENTO DE 6MM,E INSTALACOES, EXCLUSIVE PINTURA,SENDO REAPROVEITADO 2 VEZES |  |  |  | M2 | 18 | 392.96 | 7073.28 | 480.315 | 8645.6701
1.3 | 02.001.0001-A | TAPUME DE VEDACAO OU PROTECAO,EXECUTADO C/CHAPAS DE MADEIRA COMPENSADA,RESINADA,LISA,DE COLAGEM FENOLICA, A PROVA D`AGUA,COM 2,20X1,10M E 6MM DE ESPESSURA,PREGADAS EM PECAS DE MADEIRA DE 3¦ DE 3"X3" HORIZONTAIS E VERTICAIS A CADA 1,22M,EXCLUSIVE PINTURA |  |  |  | M2 | 290.4 | 64.61 | 18762.744 | 78.9728 | 22933.702
1.4 | 01.018.0001-A | MARCACAO DE OBRA SEM INSTRUMENTO TOPOGRAFICO,CONSIDERADA A PROJECAO HORIZONTAL DA AREA ENVOLVENTE |  |  |  | M2 | 308.2 | 2.84 | 875.288 | 3.4713 | 1069.8645
1.5 | 01.050.0540-A | PROJETO EXECUTIVO ESTRUTURAL PARA PREDIOS HOSPITALARES ATE 1000M2,CONSIDERANDO O PROJETO BASICO EXISTENTE,APRESENTADO EM AUTOCAD NOS PADROES DA CONTRATANTE,CONSTANDO DE PLANTAS DEFORMA,ARMACAO E DETALHES,DE ACORDO COM A ABNT |  |  |  | M2 | 1529.93 | 34.65 | 53012.0745 | 42.3527 | 64796.6587
1.6 | 01.050.0222-A | PROJETO EXECUTIVO DE SISTEMA CENTRAL DE GASES MEDICINAIS (OXIGENIO,AR COMPRIMIDO E VACUO),INCLUSIVE PROJETO BASICO,APRESENTADO EM AUTOCAD NOS PADROES DA CONTRATANTE,COM AREA ATE 1000M2 |  |  |  | M2 | 398.35 | 0.76 | 302.746 | 0.92895 | 370.0464
1.7 | 01.050.0054-A | PROJETO EXECUTIVO DE INSTALACAO DE INCENDIO E SPDA PARA PREDIOS HOSPITALARES,INCLUSIVE PROJETO BASICO,APRESENTADO EM AUTOCAD,INCLUSIVE AS LEGALIZACOES PERTINENTES |  |  |  | M2 | 2624.24 | 13.19 | 34613.7256 | 16.1221 | 42308.3568
1.8 | 01.050.0118-A | PROJETO EXECUTIVO DE INSTALACAO ELETRICA PARA PREDIOS HOSPITALARES,INCLUSIVE PROJETO BASICO,APRESENTADO EM AUTOCAD,INCLUSIVE AS LEGALIZACOES PERTINENTES |  |  |  | M2 | 1103.97 | 26.37 | 29111.6889 | 32.2321 | 35583.2173
1.9 | 01.050.0017-A | Projeto EXECUTIVO de arquitetura para prédios hospitalares até 1001m² ATÉ 4.000M², apresentado em Autocad nos padrões da contratante, inclusive as legalizações pertinentes, coordenação e compatibilização com os projetos complementares |  |  |  | M2 | 2624.24 | 145.2 | 381039.648 | 177.478 | 465744.7618
1.10 | 01.050.0091-A | Projeto executivo de instalação de esgoto sanitário e águas pluviais para prédios hospitalares até 4000m², inclusive projeto básico, apresentado em Autocad,inclusive as legalizações pertinentes |  |  |  | M2 | 2624.24 | 19.75 | 51828.74 | 24.1404 | 63350.2689
1.11 | 01.050.0102-A | Projeto executivo de instalação hidráulica para prédios hospitalares até 4000m², inclusive projeto básico, apresentado em Autocad, inclusive as legalizações pertinentes |  |  |  | M2 | 2624.24 | 19.75 | 51828.74 | 24.1404 | 63350.2689
1.12 | 01.050.0129-A | Projeto executivo de sistema de ar condicionado, inclusive projeto básico, apresentado em Autocad nos padrões da contratante, em prédios com área de 501 até 3000M² |  |  |  | M2 | 2624.24 | 8.41 | 22069.8584 | 10.2795 | 26975.9879
1.13 | 01.050.0250-A | Projeto executivo de programação visual para prédios escolares e/ou administrativos DE 501 ATÉ 3000M², apresentado em Autocad nos padrões da contratante |  |  |  | M2 | 2624.24 | 5.5 | 14433.32 | 6.7226 | 17641.847
[9 empty] | 666149.9934 |  | 814235.1369
2.0 | ADMINISTRAÇÃO DA OBRA
2.1 | 01.050.0713-A | MAO-DE-OBRA DE ARQUITETO OU ENGENHEIRO COORDENADOR,PARA SERVICOS DE CONSULTORIA DE ENGENHARIA E ARQUITETURA,INCLUSIVE EMCARGOS SOCIAIS |  |  |  | MÊS | 10 | 38742.88 | 387428.8 | 47355.4222 | 473554.2222
2.2 | 05.105.0128-A | MAO-DE-OBRA DE MESTRE DE OBRAS "B" |  |  |  | MÊS | 10 | 7972.8 | 79728 | 9745.1534 | 97451.5344
2.3 | 19.004.0045-C | VEICULO DE PASSEIO,5 PASSAGEIROS,MOTOR BICOMBUSTIVEL (GASOLINA E ALCOOL) DE 1.0 LITRO,EXCLUSIVE MOTORISTA |  |  |  | H | 320 | 47.36 | 15155.2 | 57.8881 | 18524.201
[9 empty] | 482312 |  | 589529.9576
3.0 | DEMOLIÇÃO E RETIRADA
3.1 | 05.001.0023-A | DEMOLICAO MANUAL DE ALVENARIA DE TIJOLOS FURADOS,INCLUSIVE EMPILHAMENTO LATERAL DENTRO DO CANTEIRO DE SERVICO |  |  |  | M3 | 22.5043 | 75.64 | 1702.229 | 92.4548 | 2080.6345
3.2 | 05.001.0163-A | RETIRADA CUIDADOSA DE AZULEJOS OU LADRILHOS CERAMICOS E RESPECTIVA ARGAMASSA DE ASSENTAMENTO,SEM REAPROVEITAMENTO DO MATERIAL RETIRADO |  |  |  | M2 | 584.745 | 55.11 | 32225.2969 | 67.361 | 39388.9805
3.3 | 05.001.0084-A | REMOCAO DE PISO DE MARMORE OU GRANITO |  |  |  | M2 | 139.67 | 8.12 | 1134.1204 | 9.9251 | 1386.2354
3.4 | 05.001.0018-A | DEMOLICAO MANUAL DE PISO CIMENTADO E DA RESPECTIVA BASE DE CONCRETO,OU PASSEIO DE CONCRETO,INCLUSIVE EMPILHAMENTO LATERAL DENTRO DO CANTEIRO DE SERVICO |  |  |  | M2 | 649.29 | 10.33 | 6707.1657 | 12.6264 | 8198.1686
3.5 | 05.001.0015-A | DEMOLICAO DE PISO DE LADRILHO COM RESPECTIVA CAMADA DE ARGAMASSA DE ASSENTAMENTO,INCLUSIVE EMPILHAMENTO LATERAL DENTRO DO CANTEIRO DE SERVICO |  |  |  | M2 | 266.06 | 14.41 | 3833.9246 | 17.6133 | 4686.206
3.6 | 05.001.0002-B | DEMOLICAO MANUAL DE CONCRETO ARMADO COMPREENDENDO PILARES,VIGAS E LAJES,EM ESTRUTURA APRESENTANDO POSICAO ESPECIAL,INCLUSIVE EMPILHAMENTO LATERAL DENTRO DO CANTEIRO DE SERVICO |  |  |  | M3 | 13.6725 | 279.3 | 3818.7292 | 341.3884 | 4667.6328
3.7 | 05.001.0040-A | REMOCAO DE COBERTURA EM TELHAS DE ALUMINIO,EXCLUSIVE SUPORTE,ESTRUTURA OU MADEIRAMENTO,MEDIDA PELA AREA REAL DE COBERTURA |  |  |  | M2 | 11.61 | 7.03 | 81.6183 | 8.5928 | 99.762
3.8 | 16.013.0007-A | RETIRADA E RECOLOCACAO DE TELHAS METALICAS DE 0,5MM A 0,8MMDE ESPESSURA |  |  |  | M2 | 666.99 | 15.82 | 10551.7818 | 19.3368 | 12897.4429
3.9 | 16.013.0009-A | RETIRADA E RECOLOCACAO DE MADEIRAMENTO TELHAS EM FIBROCIMENTO,ONDULADAS,EXCLUSIVE FORNECIMENTO DE MATERIAL NOVO.MEDIDAS PELA AREA REAL DA COBERTURA |  |  |  | M2 | 666.99 | 14.06 | 9377.8794 | 17.1855 | 11462.582
[9 empty] | 69432.7454 |  | 84867.6447
4.0 | MOVIMENTAÇÃO DE TERRA
4.1 | 03.001.0002-B | ESCAVACAO MANUAL DE VALA/CAVA EM MATERIAL DE 1¦ CATEGORIA (A(AREIA,ARGILA OU PICARRA),ATE 1,50M DE PROFUNDIDADE,EXCLUSIVE ESCORAMENTO E XCLUSIVE ESCORAMENTO E ESGOTAMENTO |  |  |  | M3 | 198.28 | 63.51 | 12592.7628 | 77.6283 | 15392.134
4.2 | 03.013.0001-B | REATERRO DE VALA/CAVA COMPACTADA A MACO,EM CAMADAS DE 30CM DE ESPESSURA MAXIMA,COM MATERIAL DE BOA QUALIDADE,EXCLUSIVE ESTE |  |  |  | M3 | 181.671 | 31.01 | 5633.6177 | 37.9035 | 6885.9709
[9 empty] | 18226.3805 |  | 22278.1049
5.0 | ESTRUTURA
5.1 | 11.003.0001-B | CONCRETO DOSADO RACIONALMENTE PARA UMA RESISTENCIA CARACTERISTICA A COMPRESSAO DE 10MPA,INCLUSIVE MATERIAIS,TRANSPORTE,PREPARO COM BETONEIRA,LANCAMENTO E ADENSAMENTO |  |  |  | M3 | 8.1519 | 426.15 | 3473.9535 | 520.8831 | 4246.2134
5.2 | 11.013.0075-A | CONCRETO ARMADO,FCK=25MPA,INCLUINDO MATERIAIS PARA 1,00M3 DECONCRETO(IMPORTADO DE USINA)ADENSADO E COLOCADO,14,00M2 DE AREA MOLDADA,FORMAS E ESCORAMENTO CONFORME ITENS 11.004.0022E 11.004.0035,60KG DE ACO CA-50,INCLUSIVE MAO-DE-OBRA PARACORTE,DOBRAGEM,MONTAGEM E COLOCACAO NAS FORMAS |  |  |  | M3 | 332.8208 | 2434.98 | 810411.8698 | 2976.2761 | 990566.4285
[9 empty] | 813885.8233 |  | 994812.6419
6.0 | ALVENARIA
6.1 | 12.003.0115-A | ALVENARIA DE TIJOLOS CERAMICOS FURADOS 10X20X30CM,COMPLEMENTADA COM 6% DE TIJOLOS DE 10X20X20CM,ASSENTES COM ARGAMASSA DE CIMENTO E SAIBRO,NO TRACO 1:8,EM PAREDES DE MEIA VEZ(0,10M) DE SUPERFICIE CORRIDA,ATE 3,00M DE ALTURA E MEDIDA PELA AREA REAL |  |  |  | M2 | 2518.195 | 46.03 | 115912.5159 | 56.2625 | 141679.8681
6.2 | 11.013.0003-B | VERGAS DE CONCRETO ARMADO PARA ALVENARIA,COM APROVEITAMENTODA MADEIRA POR 10 VEZES |  |  |  | M3 | 2.507 | 2059.94 | 5164.2696 | 2517.8647 | 6312.2867
[9 empty] | 121076.7854 |  | 147992.1548
7.0 | REVESTIMENTO
7.1 | 13.301.0131-A | CONTRAPISO,BASE OU CAMADA REGULARIZADORA,EXECUTADA COM ARGAMASSA DE CIMENTO E AREIA,NO TRACO 1:4,NA ESPESSURA DE 4CM |  |  |  | M2 | 1625.44 | 35.94 | 58418.3136 | 43.9295 | 71404.7047
7.2 | 13.022.0029-A | REVESTIMENTO COM PASTILHA DE PORCELANA,COM MEDIDAS EM TORNODE (5X5)CM,PLACAS DE (30X30)CM,CORES ECONOMICAS (BRANCO,BEGE,CINZA,AZUL,VERDE,MARROM E PRETO),INCLUSIVE CHAPISCO DE CIMENTO E AREIA,NO TRACO 1:3 E EMBOCO COM ARGAMASSA DE CIMENTO,AREIA E SAIBRO,NO TRACO 1:2:2,ASSENTES E REJUNTADAS COM NATADE CIMENTO BRANCO ( PAREDES EXTERNAS ) |  |  |  | M2 | 1514.0965 | 131.53 | 199149.1126 | 160.7691 | 243419.9604
7.3 | 13.002.0016-A | EMBOCO INTERNO COM ARGAMASSA DE CIMENTO E SAIBRO,NO TRACO 1:4,COM 2,5CM DE ESPESSURA,INCLUSIVE CHAPISCO DE CIMENTO E AREIA,NO TRACO 1:3 |  |  |  | M2 | 4921.449 | 27.62 | 135930.4214 | 33.7599 | 166147.7541
7.4 | 13.001.0010-B | CHAPISCO EM SUPERFICIE DE CONCRETO OU ALVENARIA,COM ARGAMASSA DE CIMENTO E AREIA,NO TRACO 1:3,COM 5MM DE ESPESSURA |  |  |  | M2 | 93.32 | 5.24 | 488.9968 | 6.4049 | 597.7008
7.5 | 13.165.0010-A | REVESTIMENTO COM ARGAMASSA DE CIMENTO E BARITA(GROSSA E FINA),TRACO 1:1:1, PARA PAREDES DE SALAS RADIOLOGICAS(APARELHOSDE 125 A 150KV),COM ESPESSURA DE 2,5CM,EXCLUSIVE CHAPISCO |  |  |  | M2 | 93.32 | 180.59 | 16852.6588 | 220.7352 | 20599.0049
7.6 | 13.030.0291-A | REVESTIMENTO DE PAREDES COM CERAMICA,COM MEDIDAS EM TORNO DE(32X57)CM,ASSENTE CONFORME ITEM 13.025.0058 |  |  |  | M2 | 2085.045 | 84.6 | 176394.807 | 103.4066 | 215607.3726
7.7 | 13.365.0075-A | REVESTIMENTO DE PISO COM GRANITO CINZA CORUMBA,EM PLACAS,ESPESSURA DE 2CM,POLIDO E LUSTRADO, ASSENTE COM ARGAMASSA COLANTE,JUNTAS DE 2MM DE ESPESSURA E REJUNTAMENTO PRONTO |  |  |  | M2 | 1260.47 | 297.13 | 374523.4511 | 363.182 | 457780.0143
7.8 | 13.330.0076-A | REVESTIMENTO DE PISO COM LADRILHO CERAMICO,ANTIDERRAPANTE,MEDIDAS EM TORNO DE 45X45CM,SUJEITO A TRAFEGO INTENSO,RESISTENCIA A ABRASAO P.E.I.-IV,ASSENTES EM SUPERFICIE EM OSSO,COM ARGAMASSA COLANTE E REJUNTAMENTO PRONTO |  |  |  | M2 | 189.83 | 72.25 | 13715.2175 | 88.3112 | 16764.1104
7.9 | 13.365.0025-A | SOLEIRA DE GRANITO PRETO DE 3X13CM COM 2 POLIMENTOS,ASSENTECOMO EM 13.365.0010 |  |  |  | M | 115.86 | 75.09 | 8699.9274 | 91.7825 | 10633.9213
7.10 | 13.365.0150-A | PEITORIL EM GRANITO CINZA CORUMBA,2CM DE ESPESSURA,LARGURA DE 15 A 18CM,ASSENTADO COM NATA DE CIMENTO SOBRE ARGAMASSA DECIMENTO,SAIBRO E AREIA,NO TRACO 1:3:3 E REJUNTAMENTO COM CIMENTO BRANCO |  |  |  | M | 455.08 | 78.87 | 35892.1596 | 96.4028 | 43870.9867
7.11 | 13.036.0015-A | RODAPE EM GRANITO CINZA CORUMBA,POLIDO,COM ALTURA DE 10CM E2CM DE ESPESSURA,ASSENTE COM ARGAMASSA DE CIMENTO, SAIBRO EAREIA,NO TRACO 1:2:2,INCLUSIVE CHAPISCO,NO TRACO 1:3 E REJUNTAMENTO PRONTO ( RODAMEIO ) |  |  |  | M | 837.75 | 54.74 | 45858.435 | 66.9087 | 56052.7651
7.12 | 13.025.0055-A | ASSENTAMENTO DE AZULEJOS,PASTILHAS OU LADRILHOS,EM PAREDES,EXCLUSIVE ESTES,COM EMBOCO(PRONTO)EM MASSA UNICA DE CIMENTO E AREIA TERMOTRATADA,ARGAMASSA COLANTE E REJUNTAMENTO COM ARGAMASSA INDUSTRIALIZADA,EXCLUSIVE CHAPISCO ( PAREDES EXISTENTES ) |  |  |  | M2 | 1336.57 | 61.23 | 81838.1811 | 74.8414 | 100030.8088
7.13 | 04837 | PASTILHA DE PORCELANA,MED.EM TORNO DE (2,5X2,5)CM,PLACAS(30X30)CM,COR. ECO.(BRANCO,BEGE,CINZA,AZUL,VERDE,MARROM E PRETO) |  |  |  | M2 | 1348.57 | 94.65 | 127642.1505 | 115.6907 | 156017.0006
7.14 | 13.390.0038-A | PISO VINILICO EM MANTAS,COM 2M DE LARGURA X 20M DE COMPRIMENTO,HOMOGENEO,COM 2MM DE ESPESSURA,REFORCO EM POLIURETANO ULTRA RESISTENTE (PUR),PARA ALTO TRAFEGO,FUNGICIDA,ASSENTE SOBRE BASE EXISTENTE,CONFORME ABNT NBR 14917.FORNECIMENTO E COLOCACAO |  |  |  | M2 | 202.74 | 144.97 | 29391.2178 | 177.1968 | 35924.8855
7.15 | 13.390.0058-A | RODAPE DE PVC TIPO HOSPITALAR,PLANO OU CURVO,COM 7,5CM DE ALTURA,PARA PISOS VINILICOS.FORNECIMENTO E COLOCACAO |  |  |  | M | 180.97 | 22.09 | 3997.6273 | 27.0006 | 4886.2998
7.16 | 13.390.0050-A | TESTEIRA EM MATERIAL VINILICO COM 6CM DE LARGURA.FORNECIMENTO E COLOCACAO |  |  |  | M | 8 | 20.67 | 165.36 | 25.2649 | 202.1195
7.17 | 13.180.0010-A | FORRO DE GESSO ESTAFE,COM PLACAS DE 1,00X0,70M FUNDIDAS NA OBRA, PRESAS COM 6 ESBIRROS DE CANHAMO, EMBEBIDAS EM NATA DEGESSO E REJUNTADAS.FORNECIMENTO E COLOCACAO |  |  |  | M2 | 410.07 | 46.19 | 18941.1333 | 56.458 | 23151.7472
7.18 | 13.333.0011-A | REVESTIMENTO DE PISO COM CERAMICA TATIL DIRECIONAL,(LADRILHO HIDRAULICO),PARA PESSOAS C/NECESSIDADES ESPECIFICAS,ASSENTES SOBRE SUPERFICIE EM OSSO,EXCLUSIVE NATA DE CIMENTO,ARGAMASSA E REJUNTAMENTO |  |  |  | M2 | 9.995 | 108.25 | 1081.9588 | 132.314 | 1322.4782
7.19 | 13.333.0016-A | REVESTIMENTO DE PISO COM CERAMICA TATIL ALERTA,(LADRILHO HIDRAULICO) PARA PESSOAS COM NECESSIDADES ESPECIFICAS,ASSENTESSOBRE SUPERFICIE EM OSSO,EXCLUSIVE NATA DE CIMENTO,ARGAMASSA E REJUNTAMENTO |  |  |  | M2 | 6.5 | 108.25 | 703.625 | 132.314 | 860.0408
7.20 | 13.065.0010-A | REVESTIMENTO DE PAREDES COM GRANITO PRETO EM PLACAS,POLIDO,ESPESSURA 2CM,ASSENTES COM 2 GRAMPOS DE LATAO DE 1/8" POR PLACA E ARGAMASSA DE CIMENTO,SAIBRO E AREIA,NO TRACO 1:3:3 E NATA DE CIMENTO,REJUNTAMENTO COM CIMENTO E CORANTE |  |  |  | M2 | 5.17 | 562.12 | 2906.1604 | 687.0793 | 3552.1999
[9 empty] | 1332590.915 |  | 1628825.8754
8.0 | ESQUADRIAS
8.1 | 94569 ( SINAPI ) | JANELA DE ALUMÍNIO TIPO MAXIM-AR, COM VIDROS, BATENTE E FERRAGENS. EXCLUSIVE ALIZAR, ACABAMENTO E CONTRAMARCO. FORNECIMENTO E INSTALAÇÃO. AF_12/2019 |  |  |  | M2 | 4.2 | 579.88 | 2435.496 | 708.7873 | 2976.9068
8.2 | 94573 ( SINAPI ) | JANELA DE ALUMÍNIO DE CORRER COM 4 FOLHAS PARA VIDROS, COM VIDROS, BATENTE, ACABAMENTO COM ACETATO OU BRILHANTE E FERRAGENS. EXCLUSIVE ALIZAR E CONTRAMARCO. FORNECIMENTO E INSTALAÇÃO. AF_12/2019 |  |  |  | M2 | 127.25 | 404.55 | 51478.9875 | 494.4815 | 62922.7664
8.3 | 90788 (SINAPI) | KIT DE PORTA-PRONTA DE MADEIRA EM ACABAMENTO MELAMÍNICO BRANCO, FOLHA LEVE OU MÉDIA, 60X210CM, EXCLUSIVE FECHADURA, FIXAÇÃO COM PREENCHIMENTO PARCIAL DE ESPUMA EXPANSIVA - FORNECIMENTO E INSTALAÇÃO. AF_12/2019 (PORTA 1,20X210) |  |  |  | UN | 18 | 534.25 | 9616.5 | 653.0138 | 11754.248
8.4 | 90791 (SINAPI ) | KIT DE PORTA-PRONTA DE MADEIRA EM ACABAMENTO MELAMÍNICO BRANCO, FOLHA PESADA OU SUPERPESADA, 80X210CM, FIXAÇÃO COM PREENCHIMENTO PARCIAL DE ESPUMA EXPANSIVA - FORNECIMENTO E INSTALAÇÃO. AF_12/2019 ( 0,80 X 2,10) (C/ FECHADURA) |  |  |  | UN | 43 | 649.89 | 27945.27 | 794.3605 | 34157.5035
8.5 | 90793 (SINAPI ) | KIT DE PORTA-PRONTA DE MADEIRA EM ACABAMENTO MELAMÍNICO BRANCO, FOLHA PESADA OU SUPERPESADA, 90X210CM, FIXAÇÃO COM PREENCHIMENTO TOTAL DE ESPUMA EXPANSIVA - FORNECIMENTO E INSTALAÇÃO. AF_12/2019 ( C/ FECHADURA) |  |  |  | UN | 17 | 692.73 | 11776.41 | 846.7239 | 14394.3059
8.6 | 14.004.0120-A | VIDRO TEMPERADO INCOLOR,10MM DE ESPESSURA,PARA PORTAS OU PAINEIS FIXOS,EXCLUSIVE FERRAGENS.FORNECIMENTO E COLOCACAO |  |  |  | M2 | 17.06 | 353 | 6022.18 | 431.4719 | 7360.9106
8.7 | 14.007.0195-A | FERRAGENS PARA PAINEIS FIXOS DE VIDRO TEMPERADO DE 10MM(CONJUNTO COMPLETO),CONSTANDO DE FORNECIMENTO SEM COLOCACAO(ESTAINCLUIDA NO FORNECIMENTO E COLOCACAO DO VIDRO) |  |  |  | UN | 3 | 117.64 | 352.92 | 143.7914 | 431.3741
8.8 | 14.007.0170-A | FERRAGENS PARA PORTAS(CONJUNTO COMPLETO) DE 2 FOLHAS DE VIDRO TEMPERADO DE 10MM,CONSTANDO DE FORNECIMENTO SEM COLOCACAO(ESTA INCLUIDA NO FORNECIMENTO E COLOCACAO DO VIDRO),EXCLUSIVE MOLA HIDRAULICA DE PISO(VIDE ITEM 14.007.0190) |  |  |  | UN | 5 | 426.18 | 2130.9 | 520.9198 | 2604.5991
8.9 | 14.007.0190-A | MOLA HIDRAULICA DE PISO PARA PORTAS DE VIDRO TEMPERADO DE 10MM.FORNECIMENTO |  |  |  | UN | 10 | 195.69 | 1956.9 | 239.1919 | 2391.9189
8.10 | 102184 ( SINAP ) | PORTA DE ABRIR COM MOLA HIDRÁULICA, EM VIDRO TEMPERADO, 0,9X2,10M, ESPESSURA 10MM, INCLUSIVE ACESSORIOS. AF_01/2021 |  |  |  | UN | 3 | 1916.28 | 5748.84 | 2342.269 | 7026.8071
8.11 | 14.003.0225-A | PORTA DE ALUMINIO ANODIZADO AO NATURAL,PERFIL SERIE 25,EM VENEZIANA,EXCLUSIVE FECHADURA.FORNECIMENTO E COLOCACAO |  |  |  | M2 | 13.86 | 1222.22 | 16939.9692 | 1493.9195 | 20705.7244
8.12 | 14.007.0266-A | FERRAGENS PARA PORTAS DE ABRIR,DE FERRO OU ALUMINIO,CONSTANDO DE FORNECIMENTO DAS PECAS:-FECHADURA DE CILINDRO OVALADO PARA MONTANTES ESTREITOS,EM LATAO,ACABAMENTO CROMADO;-ESPELHORETANGULAR,EM LATAO,ACABAMENTO CROMADO OU ROSETA CIRCULAR EM LATAO,ACABAMENTO CROMADO;-MACANETA TIPO ALAVANCA,EM LATAO,ZAMAK OU ACO ZINCADO,ACABAMENTO CROMADO,EXCLUSIVE DOBRADICA |  |  |  | UN | 8 | 115 | 920 | 140.5645 | 1124.516
8.13 | 14.003.0161-A | CAIXILHO FIXO DE ALUMINIO ANODIZADO EM BRONZE OU PRETO,SERIE28,EM VENEZIANA.FORNECIMENTO E COLOCACAO |  |  |  | M2 | 17.123 | 610.6 | 10455.3038 | 746.3364 | 12779.5178
8.14 | 14.002.0212-A | GUARDA-CORPO DE TUBOS DE ACO GALVANIZADO SOLDADOS, FORMANDOMODULOS DE 2,20M DE COMPRIMENTO E 1,00M DE ALTURA, COM 3 MONTANTES DE 2" DE DIAMETRO CHUMBADOS NO CONCRETO (EXCLUSIVE ESTE),TRAVESSA SUPERIOR DE 2" E TRAVESSA INFERIOR E INTERMEDIARIA DE 1".FORNECIMENTO E COLOCACAO |  |  |  | UN | 29.16 | 324.7 | 9468.252 | 396.8808 | 11573.0444
8.15 | 14.007.0200-A | FERRAGENS PARA DIVISORIAS DE MARMORE OU MARMORITE,DE SANITARIOS,CONSTANDO DE FORNECIMENTO SEM COLOCACAO(ESTA INCLUIDA NOFORNECIMENTO E COLOCACAO DA DIVISORIA),DE:-4 CANTONEIRAS DEALUMINIO PARA FIXACAO DA PLACA;-12 PARAFUSOS DE ALUMINIO DE3/4"X5/16" COM ROSCA |  |  |  | UN | 4 | 180.52 | 722.08 | 220.6496 | 882.5984
8.16 | MAT108300 ( SCO) | Porta radiologica PRX-Aurea ou similar, em madeira macica, dobradicas do tipo Gonzo, sobre rolamentos axiais, transpasses sobre o vao em tres direcoes, fechadura a prova de Raio-X e acabamento melaminico, blindada com chumbo de espessura de 2mm |  |  |  | M2 | 5.04 | 1658.73 | 8359.9992 | 2027.4657 | 10218.427
[9 empty] | 166330.0077 |  | 203305.1684
9.0 | COBERTURA
9.1 | 16.001.0061-A | MADEIRAMENTO PARA COBERTURA EM TELHAS ONDULADAS,CONSTITUIDODE PECAS DE 3"X3" E 3"X4.1/2",EM MADEIRA APARELHADA,SEM TESOURA OU PONTALETE,MEDIDO PELA AREA REAL DO MADEIRAMENTO.FORNECIMENTO E COLOCACAO |  |  |  | M2 | 419.66 | 42.05 | 17646.703 | 51.3977 | 21569.5651
9.2 | MAT108300 | COBERTURA EM TELHA TERMICA DE GALVALUME,TRAPEZOIDAL,DUPLA COM ESPESSURA DE 30MM,INCLUSIVE TODOS OS ACESSORIOS NECESSARIOS A SUA EXECUCAO.MEDIDA PELA AREA REAL DE COBERTURA.FORNECIMENTO E COLOCACAO |  |  |  | M2 | 419.66 | 127.89 | 53670.3174 | 156.3199 | 65601.229
9.3 | 16.007.0030-A | CALHA EM CHAPA DE ACO GALVANIZADO N°24 COM 75CM DE DESENVOLVIMENTO.FORNECIMENTO E COLOCACAO |  |  |  | M | 46.21 | 144.13 | 6660.2473 | 176.1701 | 8140.8203
9.4 | 16.005.0015-A | CALHA DE GALVALUME,0,30M,EM CHAPA DE ESPESSURA APROXIMADA DE0,7MM E DESENVOLVIMENTO 0,50M.FORNECIMENTO E COLOCACAO |  |  |  | M | 4 | 105.1 | 420.4 | 128.4637 | 513.8549
9.5 | 16.005.0027-A | RUFO DE GALVALUME COM MEDIDAS APROXIMADAS DE (0,7X500)MM.FORNECIMENTO E COLOCACAO |  |  |  | M | 206.71 | 108.59 | 22446.6389 | 132.7296 | 27436.5267
9.6 | 05015 | TUBO DE PVC RIGIDO, PONTA/BOLSA, INCLUSIVE ANEL DE BORRACHA, PBA-DEFOFO, DE 200MM ( DRENO CALHA ) |  |  |  | M | 138 | 122.48 | 16902.24 | 149.7073 | 20659.608
9.7 | 16.012.0005-A | ESTRUTURA DE ALUMINIO PARA CLARABOIA EM CHAPA DE POLICARBONATO,EXCLUSIVE ESTA.FORNECIMENTO E COLOCACAO |  |  |  | M2 | 79 | 342.28 | 27040.12 | 418.3688 | 33051.1387
9.8 | 14.005.0025-A | PLACA DE POLICARBONATO EM CRISTAL COMPACTO,COM ESPESSURA DE10MM.FORNECIMENTO E COLOCACAO |  |  |  | M2 | 79 | 408.11 | 32240.69 | 498.8329 | 39407.7954
9.9 | 16.020.0004-A | IMPERMEABILIZACAO COM DUPLA MANTA BASE ASFALTO MODIFICADO C/POLIMEROS,TIPO III-B,AMBAS C/ESP.4,00MM,CONSUMO MINIMO 1,15M2/M2 P/CADA MANTA,APLIC.C/CHAMA MACARICO A 1ª SOBRE PRIMER ASFALTICO BASE AGUA OU SOLVENTE,CONSUMO 0,40KG/M2,INCLUSIVE ESTE |  |  |  | M2 | 199.83 | 111.4 | 22261.062 | 136.1642 | 27209.6961
[9 empty] | 199288.4186 |  | 243590.2341
10 | HIDRÁULICA
10.1 | 18.081.0050-A | BANCA DE GRANITO CINZA CORUMBA,COM 2CM DE ESPESSURA,COM ABERTURA PARA 1 CUBA (EXCLUSIVE ESTA),SOBRE APOIOS DE ALVENARIADE MEIA VEZ E VERGA DE CONCRETO,SEM REVESTIMENTO.FORNECIMENTO E COLOCACAO |  |  |  | M2 | 5.382 | 511.08 | 2750.6326 | 624.6931 | 3362.0982
10.2 | 15.028.0010-A | COLOCACAO DE RESERVATORIO DE FIBROCIMENTO,FIBRA DE VIDRO OUSEMELHANTE COM 1000L,INCLUSIVE PECAS DE APOIO EM ALVENARIA E MADEIRA SERRADA,E FLANGES DE LIGACAO HIDRAULICA,EXCLUSIVE FORNECIMENTO DO RESERVATORIO |  |  |  | UN | 20 | 571.53 | 11430.6 | 698.5811 | 13971.6224
10.3 | 18.021.0035-A | RESERVATORIO APOIADO PARA ARMAZENAMENTO DE AGUA POTAVEL OU PARA APROVEITAMENTO DE AGUA DA CHUVA AAC,EM FIBRA DE VIDRO OU POLIETILENO,COM CAPACIDADE EM TORNO DE 1000L,INCLUSIVE TAMPA DE VEDACAO COM ESCOTILHA E FIXADORES,CONFORME NORMAS ABNT |  |  |  | UN | 20 | 390.86 | 7817.2 | 477.7482 | 9554.9636
10.4 | 18.011.0003-A | TORNEIRA DE BOIA EM PLASTICO,PARA CAIXA D'AGUA,DE 1/2".FORNECIMENTO E COLOCACAO |  |  |  | UN | 4 | 18.58 | 74.32 | 22.7103 | 90.8413
10.5 | 15.029.0014-A | REGISTRO DE GAVETA,EM BRONZE,COM DIAMETRO DE 1.1/2".FORNECIMENTO E COLOCACAO |  |  |  | UN | 4 | 79.89 | 319.56 | 97.6495 | 390.5982
10.6 | 18.013.0155-A | REGISTRO DE PRESSAO,1416 DE 1/2",COM CANOPLA E VOLANTE EM METAL CROMADO.FORNECIMENTO |  |  |  | UN | 33 | 37.9 | 1250.7 | 46.3252 | 1528.7306
10.7 | 15.002.0210-A | CAIXA DE INSPECAO/CAIXA PARA AGUAS PLUVIAIS,DE CONCRETO PRE-MOLDADO,CONSTANDO DE CIRCULO DE FUNDO,2 ANEIS SUPERPOSTOS,DE40MM DE ESPESSURA E 600MM DE DIAMETRO INTERNO,SENDO 1 ANELINFERIOR(ENTRADA E SAIDA)DE 300MM,1 DE 75MM DE ALTURA,PERFAZENDO 475MM DE ALTURA TOTAL,EXCLUSIVE TAMPAO DE FERRO FUNDIDOE ESCAVACAO.FORNECIMENTO E COLOCACAO |  |  |  | UN | 25 | 144.5 | 3612.5 | 176.6223 | 4415.5588
10.8 | 06.017.0002-A | POCO DE VISITA,DE ANEIS DE CONCRETO PRE-MOLDADOS,PARA ESGOTOS SANITARIOS,SEGUNDO ESPECIFICACOES DA CEDAE,INCLUSIVE DEGRAUS,EXCLUSIVE TAMPAO DE FERRO FUNDIDO,COM PROFUNDIDADE DE 0,80M |  |  |  | UN | 8 | 433.47 | 3467.76 | 529.8304 | 4238.643
10.9 | 15.004.0110-A | INSTALACAO E ASSENTAMENTO DE VASO SANITARIO COM CAIXA ACOPLADA(EXCLUSIVE ESTES)EM PAVIMENTO TERREO,COMPREENDENDO:INSTALACAO HIDRAULICA COM 2,00M DE TUBO DE PVC DE 25MM,COM CONEXOES ,ATE A CAIXA,LIGACAO DE ESGOTO COM 3,00M DE TUBO DE PVC DE 100MM A CAIXA DE INSPECAO E TUBO DE VENTILACAO,INCLUSIVE CONEXOES,EXCLUSIVE O TUBO DE VENTILACAO |  |  |  | UN | 8 | 275.65 | 2205.2 | 336.927 | 2695.416
10.10 | 15.004.0103-A | INSTALACAO E ASSENTAMENTO VASO SANITARIO INDIVIDUAL COM CAIXA ACOPLADA(EXCLUSIVE ESTES),PAVIMENTO ELEVADO,COMPREENDENDO:INSTALACAO HIDRAULICA C/2,00M TUBO DE PVC 25MM,C/CONEXOES,ATE A CAIXA ACOPLADA,LIGACAO DE ESGOTOS COM 3,00M DE TUBO DE PVC 100MM AOS TUBOS DE QUEDA E VENTILACAO,INCLUSIVE CONEXOES, EXCLUSIVE OS TUBOS DE QUEDA E VENTILACAO |  |  |  | UN | 8 | 291.17 | 2329.36 |  | 2847.1767
10.11 | 18.002.0065-A | VASO SANITARIO DE LOUCA BRANCA,TIPO POPULAR,COM CAIXA ACOPLADA,COMPLETO,COM MEDIDAS EM TORNO DE 35X65X35CM,INCLUSIVE ASSENTO PLASTICO TIPO POPULAR,BOLSA DE LIGACAO,RABICHO EM PVC E ACESSORIOS DE FIXACAO.FORNECIMENTO |  |  |  | UN | 14 | 231.7 | 3243.8 | 283.2069 | 3964.8967
10.12 | 15.004.0105-A | INSTALACAO E ASSENTAMENTO DE VASO SANITARIO INDIVIDUAL E VALVULA DE DESCARGA(EXCL.ESTES)EM PAVIMENTO TERREO,COMPREENDENDO:INSTALACAO HIDRAULICA COM 2,00M TUBO PVC 50MM,COM CONEXOES,ATE VALVULA E APOS ESTA ATE O VASO,LIGACAO ESGOTOS COM 3,00M TUBO PVC 100MM A CAIXA DE INSPECAO E TUBO VENTILACAO,INCLUSIVE CONEXOES,EXCLUSIVE TUBO DE VENTILACAO |  |  |  | UN | 4 | 225.81 | 903.24 | 276.0076 | 1104.0303
10.13 | 15.004.0104-A | INSTALACAO E ASSENTAMENTO DE VASO SANITARIO INDIVIDUAL E CAIXA DE DESCARGA(EXCLUSIVE ESTES)EM PAVIMENTO ELEVADO,COMPREENDENDO:INSTALACAO HIDRAULICA COM 2,00M DE TUBO DE PVC DE 25MM,COM CONEXOES,ATE A CAIXA DE DESCARGA,LIGACAO DE ESGOTOS COM 3,00M DE TUBO DE PVC 100MM AOS TUBOS DE QUEDA E VENTILACAO,INCLUSIVE CONEXOES,EXCLUSIVE TUBOS DE QUEDA E VENTILACAO |  |  |  | UN | 4 | 301.99 | 1207.96 | 369.1224 | 1476.4895
10.14 | 18.002.0090-A | VASO SANITARIO DE LOUCA BRANCA OU BRANCO GELO,PARA PESSOAS COM NECESSIDADES ESPECIFICAS,INCLUSIVE ASSENTO ESPECIAL,BOLSADE LIGACAO E ACESSORIOS DE FIXACAO.FORNECIMENTO |  |  |  | UN | 8 | 461.65 | 3693.2 | 564.2748 | 4514.1984
10.15 | 18.003.0003-A | VALVULA DE DESCARGA DE 1.1/2",REGISTRO INTEGRADO,SISTEMA HIDROMECANICO(ISENTA DE GOLPE DE ARIETE),CORPO EM LATAO,CANOPLAE BOTAO EM METAL CROMADO,DE EMNBUTIR.FORNECIMENTO |  |  |  | UN | 8 | 100.43 | 803.44 | 122.7556 | 982.0447
10.16 | 15.004.0180-A | RALO SIFONADO PVC RIGIDO (150X185)X75MM,EM PAVIMENTO TERREO, COM SAIDA DE 75MM,GRELHA REDONDA E PORTA-GRELHA,COMPREENDENDO:3,00M DE TUBO DE PVC DE 75MM E SUA LIGACAO AO RAMAL DE VEMTILACAO.FORNECIMENTO E INSTALACAO |  |  |  | UN | 12 | 115.17 | 1382.04 | 140.7723 | 1689.2675
10.17 | 15.004.0175-B | RALO SIFONADO DE PVC(150X185)X75MM RIGIDO EM PAVIMENTO ELEVADO,COM SAIDA DE 75MM SOLDAVEL,GRELHA REDONDA E PORTA-GRELHA, COMPREENDENDO:3,00M DE TUBO DE PVC DE 75MM E SUA LIGACAO AO RAMAL DE QUEDA E VENTILACAO.FORNECIMENTO E INSTALACAO |  |  |  | UN | 14 | 192.78 | 2698.92 | 235.635 | 3298.8899
10.18 | 15.004.0063-A | INSTALACAO E ASSENTAMENTO DE LAVATORIO DE UMA TORNEIRA(EXCLUSIVE FORNECIMENTO DO APARELHO),COMPREENDENDO:3,00M DE TUBO DE PVC DE 25MM,2,00M DE TUBO DE PVC DE 40MM E CONEXOES |  |  |  | UN | 31 | 164.41 | 5096.71 | 200.9583 | 6229.7086
10.19 | 18.002.0015-A | LAVATORIO DE LOUCA BRANCA TIPO MEDIO LUXO,COM LADRAO E MEDIDAS EM TORNO DE 55X45CM,COM COLUNA,INCLUSIVE ACESSORIOS DE FIXACAO.FERRAGENS EM METAL CROMADO:SIFAO 1680 DE 1"X1.1/4",APARELHO MISTURADOR TIPO BANCA,1875 OU SIMILAR,COM AREJADOR,VALVULA DE ESCOAMENTO 1603.RABICHO CROMADO DE 1/2".FORNECIMENTO |  |  |  | UN | 19 | 485.27 | 9220.13 | 593.1455 | 11269.7649
10.20 | 18.002.0014-A | LAVATORIO DE LOUCA BRANCA,COM COLUNA SUSPENSA,PARA PESSOAS COM NECESSIDADES ESPECIFICAS,COM MEDIDAS EM TORNO DE 45,5X35,5CM,INCLUSIVE SIFAO EM PVC FLEXIVEL,VALVULA DE ESCOAMENTO CROMADA,RABICHO EM PVC,TORNEIRA DE FECHAMENTO AUTOMATICO DE PAREDE,ANTIVANDALISMO DE 85MM,PARA LAVATORIO E ACESSORIOS DE FIXACAO.FORNECIMENTO |  |  |  | UN | 8 | 777.65 | 6221.2 | 950.5216 | 7604.1728
10.21 | 15.004.0045-A | INSTALACAO E ASSENTAMENTO DE CHUVEIRO(EXCLUSIVE FORNECIMENTODO APARELHO E REGISTRO),COMPREENDENDO:5,00M DE TUBO DE PVCDE 25MM,RALO SECO DE PVC 100MM COM GRELHA,2,00M DE TUBO DE PVC DE 40MM E CONEXOES |  |  |  | UN | 10 | 213.72 | 2137.2 | 261.23 | 2612.2996
10.22 | 18.007.0080-A | CHUVEIRO ELETRICO EM PLASTICO,EM 110/220V,COM BRACO CROMADO DE 1/2" E 1 REGISTRO DE PRESSAO 1416 DE 3/4",COM CANOPLA E VOLANTE EM METAL CROMADO.FORNECIMENTO |  |  |  | UN | 10 | 103.1 | 1031 | 126.0191 | 1260.1913
10.23 | 15.004.0059-A | INSTALACAO E ASSENTAMENTO DE DUCHINHA MANUAL PARA BANHEIRO(EXCLUSIVE FORNECIMENTO DO APARELHO),COMPREENDENDO:3,00M DE TUBO DE PVC DE 25MM E CONEXOES |  |  |  | UN | 22 | 140.22 | 3084.84 | 171.3909 | 3770.5999
10.24 | 18.007.0051-A | DUCHINHA MANUAL,COM REGISTRO DE PRESSAO 1/2" CROMADO,RABICHO CROMADO,SUPORTE BRANCO,PISTOLA BRANCA,BUCHAS E PARAFUSOS PARA FIXACAO.FORNECIMENTO |  |  |  | UN | 22 | 45.21 | 994.62 | 55.2602 | 1215.724
10.25 | 15.004.0090-A | INSTALACAO E COLOCACAO DE TORNEIRA PARA JARDIM OU DE LAVAGEM(EXCLUSIVE FORNECIMENTO DA TORNEIRA),COMPREENDENDO: 2,00M DETUBO DE PVC DE 20MM E CONEXOES |  |  |  | UN | 6 | 141.07 | 846.42 | 172.4299 | 1034.5792
10.26 | 18.009.0078-A | TORNEIRA PARA JARDIM,DE 3/4"X10CM APROXIMADAMENTE,EM METAL CROMADO.FORNECIMENTO |  |  |  | UN | 6 | 37.1 | 222.6 | 45.3473 | 272.084
10.27 | 15.004.0060-B | INSTALACAO E ASSENTAMENTO DE PIA COM 1 CUBA(EXCLUSIVE FORNECIMENTO DO APARELHO),COMPREENDENDO:3,00M DE TUBO DE PVC DE 25MM,3,00M DE TUBO DE PVC DE 50MM,RABICHO E CONEXOES |  |  |  | UN | 11 | 255.9 | 2814.9 | 312.7866 | 3440.6523
10.28 | 18.009.0070-A | TORNEIRA HOSPITALAR,ACIONADA POR ALAVANCA,TIPO PAREDE,DE 1/2"X28CM APROXIMADAMENTE,EM METAL CROMADO.FORNECIMENTO |  |  |  | UN | 14 | 117.31 | 1642.34 | 143.388 | 2007.4322
[9 empty] | 82502.3926 |  | 100842.6744
11 | ELÉTRICA
11.1 | 15.007.0517-A | QUADRO DE DISTRIBUICAO DE ENERGIA,150A,PARA DISJUNTORES TERMO-MAGNETICOS UNIPOLARES,DE EMBUTIR,COM PORTA E BARRAMENTOS DE FASE,NEUTRO E TERRA,TRIFASICO,PARA INSTALACAO DE ATE 50 DISJUNTORES COM DISPOSITIVO PARA CHAVE GERAL.FORNECIMENTO E COLOCACAO |  |  |  | UN | 3 | 933.67 | 2801.01 | 1141.2248 | 3423.6745
11.2 | 15.007.0570-A | DISJUNTOR TERMOMAGNETICO,MONOPOLAR,DE 10 A 32A,3KA,MODELO DIN,TIPO C.FORNECIMENTO E COLOCACAO |  |  |  | UN | 40 | 11.59 | 463.6 | 14.1665 | 566.6583
11.3 | 15.007.0576-A | DISJUNTOR TERMOMAGNETICO,BIPOLAR,DE 40 A 63A,3KA,MODELO DIN, TIPO C.FORNECIMENTO E COLOCACAO |  |  |  | UN | 8 | 33 | 264 | 40.3359 | 322.6872
11.4 | 15.007.0575-A | DISJUNTOR TERMOMAGNETICO,BIPOLAR,DE 10 A 32A,3KA,MODELO DIN,TIPO C.FORNECIMENTO E COLOCACAO |  |  |  | UN | 36 | 30.38 | 1093.68 | 37.1335 | 1336.8051
11.5 | 15.015.0250-A | INSTALACAO DE PONTO DE TOMADA,EMBUTIDO NA ALVENARIA,EQUIVALENTE A 2 VARAS DE ELETRODUTO DE PVC RIGIDO DE 3/4",18,00M DEFIO 2,5MM2,CAIXAS,CONEXOES E TOMADA DE EMBUTIR,2P+T,10A,PADRAO BRASILEIRO,COM PLACA FOSFORESCENTE,INCLUSIVE ABERTURA E FECHAMENTO DE RASGO EM ALVENARIA |  |  |  | UN | 579 | 286.19 | 165704.01 | 349.81 | 202540.0114
11.6 | 15.015.0020-A | INSTALACAO DE PONTO DE LUZ,EMBUTIDO NA LAJE,EQUIVALENTE A 2VARAS DE ELETRODUTO DE PVC RIGIDO DE 3/4",12,00M DE FIO 2,5MM2,CAIXAS,CONEXOES,LUVAS,CURVA E INTERRUPTOR DE EMBUTIR COMPLACA FOSFORESCENTE,INCLUSIVE ABERTURA E FECHAMENTO DE RASGO |  |  |  | UN | 182 | 290.06 | 52790.92 | 354.5403 | 64526.3415
11.7 | 15.016.0010-A | INSTALACAO DE PONTO DE LUZ,APARENTE,EQUIVALENTE A 2 VARAS DEELETRODUTO RIGIDO,DE ACO CARBONO ESMALTADO,DE 3/4",12,00M DE FIO 2,5MM2,CAIXAS,CONEXOES,LUVAS,CURVA E INTERRUPTOR DE SOBREPOR COM PLACA FOSFORESCENTE |  |  |  | UN | 14 | 279.12 | 3907.68 | 341.1684 | 4776.3573
11.8 | 15.016.0030-A | INSTALACAO DE UM CONJUNTO DE 2 PONTOS DE LUZ,APARENTE,EQUIVALENTE A 5 VARAS DE ELETRODUTO RIGIDO,DE ACO CARBONO ESMALTADO,DE 3/4",33,00M DE FIO 2,5MM2,CAIXAS,CONEXOES,LUVAS,CURVA E INTERRUPTOR DE SOBREPOR COM PLACA FOSFORESCENTE |  |  |  | UN | 8 | 529.45 | 4235.6 | 647.1467 | 5177.1739
11.9 | 15.015.0203-A | INSTALACAO DE PONTO DE TELEFONE E LOGICA,COMPREENDENDO:2 VARAS DE ELETRODUTO DE 3/4",CONEXOES E CAIXAS,EXCLUSIVE CABOS OU FIOS |  |  |  | UN | 30 | 167.86 | 5035.8 | 205.1753 | 6155.2583
11.10 | 18.027.0472-A | LUMINARIA DE SOBREPOR, FIXADA EM LAJE OU FORRO, TIPO CALHA, CHANFRADA OU PRISMATICA, COMPLETA, COM LAMPADA LED TUBULARDE 1 X 18W. FORNECIMENTO E COLOCACAO |  |  |  | UN | 88 | 87.54 | 7703.52 | 107.0001 | 9416.0125
11.11 | 18.027.0434-A | LUMINARIA TIPO SPOT,DIRECIONAL,EXCLUSIVE LAMPADA.FORNECIMENTO E COLOCACAO |  |  |  | UN | 5 | 47.32 | 236.6 | 57.8392 | 289.1962
11.12 | 15.005.0200-A | INSTALACAO E ASSENTAMENTO DE AR CONDICIONADO TIPO SPLIT DE 9000 BTU'S,COM 1 CONDENSADOR E 1 EVAPORADOR,(VIDE FORNECIMENTO DO APARELHO NA FAMILIA 18.030)INCLUSIVE ACESSORIOS DE FIXACAO,EXCLUSIVE ALIMENTACAO ELETRICA E INTERLIGACAO AO CONDENSADOR/EVAPORADOR(VIDE ITEM 15.005.0255) |  |  |  | UN | 14 | 434.68 | 6085.52 | 531.3094 | 7438.3311
11.13 | 15.005.0201-A | INSTALACAO E ASSENTAMENTO DE AR CONDICIONADO TIPO SPLIT DE 12000 BTU'S,COM 1 CONDENSADOR E 1 EVAPORADOR,(VIDE FORNECIMENTO DO APARELHO NA FAMILIA 18.030)INCLUSIVE ACESSORIOS DE FIXACAO,EXCLUSIVE ALIMENTACAO ELETRICA E INTERLIGACAO AO CONDENSADOR/EVAPORADOR (VIDE ITEM 15.005.0255) |  |  |  | UN | 10 | 478.1 | 4781 | 584.3816 | 5843.8163
11.14 | 15.005.0202-A | INSTALACAO E ASSENTAMENTO DE AR CONDICIONADO TIPO SPLIT DE 18000 BTU'S,COM 1 CONDENSADOR E 1 EVAPORADOR,(VIDE FORNECIMENTO DO APARELHO NA FAMILIA 18.030)INCLUSIVE ACESSORIOS DE FIXACAO,EXCLUSIVE ALIMENTACAO ELETRICA E INTERLIGACAO AO CONDENSAOR/EVAPORADOR (VIDE ITEM 15.005.0255) |  |  |  | UN | 11 | 907.57 | 9983.27 | 1109.3228 | 12202.5509
11.15 | 15.005.0204-A | INSTALACAO E ASSENTAMENTO DE AR CONDICIONADO TIPO SPLIT DE 24000 BTU'S,COM 1 CONDENSADOR E 1 EVAPORADOR,(VIDE FORNECIMENTO DO APARELHO NA FAMILIA 18.030)INCLUSIVE ACESSORIOS DE FIXACAO,EXCLUSIVE ALIMENTACAO ELETRICA E INTERLIGACAO AO CONDENSADOR/EVAPORADOR (VIDE ITEM 15.005.0255) |  |  |  | UN | 22 | 982.61 | 21617.42 | 1201.0442 | 26422.9725
11.16 | 15.005.0255-A | TUBULACAO EM COBRE PARA INTERLIGACAO DE SPLIT SYSTEM AO CONDENSADOR/EVAPORADOR,INCLUSIVE ISOLAMENTO TERMICO,ALIMENTACAOELETRICA,CONEXOES E FIXACAO,PARA APARELHOS ATE 48000 BTU'S.FORNECIMENTO E INSTALACAO |  |  |  | M | 100 | 170.81 | 17081 | 208.7811 | 20878.1063
[9 empty] | 303784.63 |  | 371315.9532
12 | EQUIPAMENTOS
12.1 | 18.016.0100-A | BARRA DE APOIO PARA LAVATORIO DE CENTRO,EM ACO INOXIDAVEL AISI 304,TUBO DE 1.1/4",INCLUSIVE FIXACAO COM PARAFUSOS INOXIDAVEIS E BUCHAS PLASTICAS,MEDINDO 60X40CM,PARA PESSOAS COM NECESSIDADES ESPECIFICAS.FORNECIMENTO E COLOCACAO |  |  |  | UN | 8 | 295.72 | 2365.76 | 361.4586 | 2891.6684
12.2 | 18.016.0106-A | BARRA DE APOIO EM ACO INOXIDAVEL AISI 304,TUBO DE 1.1/4",INCLUSIVE FIXACAO COM PARAFUSOS INOXIDAVEIS E BUCHAS PLASTICAS,COM 80CM,PARA PESSOAS COM NECESSIDADES ESPECIFICAS.FORNECIMENTO E COLOCACAO |  |  |  | UN | 16 | 127.87 | 2045.92 | 156.2955 | 2500.728
12.3 | 18.016.0125-A | BARRA DE APOIO(PUXADOR HORIZONTAL/VERTICAL)EM ACO INOXIDAVELAISI 304,TUBO DE 1 1/4",INCLUSIVE FIXACAO COM PARAFUSOS INOXIDAVEIS E BUCHAS PLASTICAS,COM 40CM,PARA PORTAS DE SANITARIOS,VESTIARIOS E QUARTOS ACESSIVEIS EM LOCAIS DE HOSPEDAGEM E DE SAUDE.FORNECIMENTO E INSTALACAO |  |  |  | UN | 16 | 81.41 | 1302.56 | 99.5074 | 1592.1191
12.4 | 18.006.0050-A | PAPELEIRA,SEM PROTETOR,DE SOBREPOR,EM METAL CROMADO.FORNECIMENTO E COLOCACAO |  |  |  | UN | 22 | 32.93 | 724.46 | 40.2503 | 885.5075
12.5 | 05.050.0003-A | PLACA DE INAUGURACAO EM ALUMINIO FUNDIDO(DURALUMINIO),MEDINDO 0,40X0,60M,COM 6MM DE ESPESSURA,EM ALTO RELEVO.FORNECIMENTO E COLOCACAO |  |  |  | UN | 1 | 930.6 | 930.6 | 1137.4724 | 1137.4724
12.6 | 05.054.0001-A | PLACA DE ACRILICO PARA IDENTIFICACAO DE SALAS,MEDINDO 8X25CM ,CONFORME DETALHE Nº6033/EMOP,POLIDA NAS BORDAS.FORNECIMENTOE COLOCACAO |  |  |  | UN | 98 | 36.08 | 3535.84 | 44.1006 | 4321.8572
12.7 | 13.205.0010-A | PROTETOR DE PAREDE(BATE-MACA), COM 20CM DE LARGURA, VINIL DEALTO IMPACTO,ANTICHAMA E LAVAVEL,ACABAMENTO TEXTURIZADO,REFORCOS EM NEOPRENE E FIXADO COM SUPORTES DE ALUMINIO RESISTENTES.FORNECIMENTO E COLOCACAO |  |  |  | M | 814.3 | 185.42 | 150987.506 | 226.6389 | 184552.0286
12.8 | 18.016.0030-A | BANCA DE ACO INOXIDAVEL,MEDINDO APROXIMADAMENTE (2,00X0,55)M,EM CHAPA 18.304,COM UMA CUBA MEDINDO APROXIMADAMENTE (500X400X200)MM,EM CHAPA 20304,VALVULA DE ESCOAMENTO TIPO AMERICANA 1623,SIFAO 1680 1.1/2" X 1.1/2",SOBRE APOIOS DE ALVENARIADE MEIA VEZ E VERGA DE CONCRETO,SEM REVESTIMENTO,EXCLUSIVE TORNEIRA.FORNECIMENTO E COLOCACAO |  |  |  | UN | 4 | 2264.95 | 9059.8 | 2768.4484 | 11073.7935
12.9 | 18.018.0090-A | TANQUE PARA EXPURGO EM ACO INOXIDAVEL.FORNECIMENTO |  |  |  | UN | 3 | 919.31 | 2757.93 | 1123.6726 | 3371.0178
12.10 | 18.018.0100-A | LAVATORIO CIRURGICO EM ACO INOXIDAVEL,MEDINDO APROXIMADAMENTE 1,50M DE COMPRIMENTO,COM DUAS TORNEIRAS AUTOMATICAS PARA SIDA DE AGUA ACIONADAS POR SENSOR,INCLUSIVE KIT DE INSTALACAO.FORNECIMENTO |  |  |  | UN | 2 | 1865 | 3730 | 2279.5895 | 4559.179
12.11 | 18.030.0001-A | CONDICIONADOR DE AR TIPO SPLIT 9000 BTU'S COMPREENDENDO 1 CONDENSADOR E 1 EVAPORADOR(VIDE INSTALACAO,ASSENTAMENTO E INTERLIGACOES FAMILIA 15.005).FORNECIMENTO |  |  |  | UN | 14 | 1229.82 | 17217.48 | 1503.209 | 21044.9258
12.12 | 18.030.0002-A | CONDICIONADOR DE AR TIPO SPLIT 12000 BTU'S COMPREENDENDO 1 CONDENSADOR E 1 EVAPORADOR(VIDE INSTALACAO,ASSENTAMENTO E INTERLIGACOES FAMILIA 15.005).FORNECIMENTO |  |  |  | UN | 10 | 1320.94 | 13209.4 | 1614.585 | 16145.8496
12.13 | 18.030.0003-A | CONDICIONADOR DE AR TIPO SPLIT 18000 BTU'S COMPREENDENDO 1 CONDENSADOR E 1 EVAPORADOR(VIDE INSTALACAO,ASSENTAMENTO E INTERLIGACOES FAMILIA 15.005).FORNECIMENTO |  |  |  | UN | 11 | 1843.8 | 20281.8 | 2253.6767 | 24790.4441
12.14 | 18.030.0005-A | CONDICIONADOR DE AR TIPO SPLIT 24000 BTU'S COMPREENDENDO 1 CONDENSADOR E 1 EVAPORADOR(VIDE INSTALACAO,ASSENTAMENTO E INTERLIGACOES FAMILIA 15.005).FORNECIMENTO |  |  |  | UN | 22 | 2501.97 | 55043.34 | 3058.1579 | 67279.4745
12.15 | 18.080.0020-A | BANCA SECA DE GRANITO PRETO,COM 3CM DE ESPESSURA E 60CM DE LARGURA,SOBRE APOIOS DE ALVENARIA DE MEIA VEZ E VERGA DE CONCRETO,SEM REVESTIMENTO.FORNECIMENTO E ASSENTAMENTO |  |  |  | M2 | 4.1 | 360.53 | 1478.173 | 440.6758 | 1806.7709
12.16 | 18.081.0020-A | BANCA SECA DE GRANITO CINZA CORUMBA,COM 2CM DE ESPESSURA E 60CM DE LARGURA,SOBRE APOIOS DE ALVENARIA DE MEIA VEZ E VERGA DE CONCRETO,SEM REVESTIMENTO.FORNECIMENTO E COLOCACAO |  |  |  | M | 15.51 | 264.74 | 4106.1174 | 323.5917 | 5018.9073
12.17 | 18.016.0045-A | BANCA SECA DE ACO INOXIDAVEL,COM LARGURA APROXIMADA DE 55CM ATÉ 3M DE COMPRIMENTO EM CHAPA 18.304 SOBRE APOIOS DE ALVENARIA DE MEIA VEZ E VERGA DE CONCRETO, SEM REVESTIMENTO. FORNECIMENTO E COLOCAÇÃO |  |  |  | UN | 2.97 | 891.28 | 2647.1016 | 1089.4115 | 3235.5523
12.18 | 12.035.0005-A | PAREDE DIVISORIA PARA SANITARIO EM GRANITO CINZA CORUMBA,COM2CM DE ESPESSURA,POLIDA NAS DUAS FACES,FIXACAO PISO OU PAREDE,EXCLUSIVE FERRAGENS PARA FIXACAO.FORNECIMENTO E COLOCACAO |  |  |  | M2 | 15.678 | 434.63 | 6814.1291 | 531.2482 | 8328.91
12.19 | 18.040.0025-A | PLATAFORMA PARA TRANSPORTE VERTICAL,PERCURSO DE 4,00M,CAPACIDADE PARA 230KG,VELOCIDADE DE 6M/MINUTO,COM DUAS PARADAS,GUARDA CORPO LATERAL COM BRACO TIPO BASCULANTE E ACESSO PELO MESMO LADO,COMANDO AUTOMATICO SIMPLES NAS DUAS PARADAS FRANQUEADO,CHAVE NA CABINE,MOTOR ELETRICO DE 2CV A 1720RPM,60HZ,TRIFASICO (220/380V).FORNECIMENTO,MONTAGEM E INSTALACAO |  |  |  | UN | 2 | 28750 | 57500 | 35141.125 | 70282.25
12.20 | 18.050.0200-A | PAINEL MODULAR GASES MEDICINAIS P/LEITO HOSPITALAR,COMPR.1,00M ALT.0,30M,3 MODULOS INDEPENDENTES CONTENDO 3 SAIDAS P/GASES,SENDO:1 SAIDA OXIGENIO,1 SAIDA AR COMPRIMIDO E 1 SAIDA VACUO,PADROES ANVISA/MS (RDC 50-2002) E ABNT NBR 12118,4 TOMADAS ELETRICAS 110V,1 TOMADA ELETRICA 220V,1 CHAMADA ENFERMAGEM,1 LUMINARIA DESCANSO,1 INTERRUPTOR SIMPLES.FORN.INSTALACAO |  |  |  | UN | 35 | 1552.95 | 54353.25 | 1898.1708 | 66435.9775
12.21 | 14.004.0160-A | VIDRO PLUMBIFERO C/ESPESSURA MAXIMA DE 8MM,PARA USO EM SALASRADIOLOGICAS A PROVA DE RAIO-X,NAS DIMENSOES DE(1,00X0,70)M.FORNECIMENTO E COLOCACAO. |  |  |  | UN | 1 | 10097.99 | 10097.99 | 12342.7732 | 12342.7732
12.22 | ES- 35.05.0306 - SCO | PORTA RADIOLOGICA, , EM MADEIRA MACICA, BLINDADACOM CHUMBO DE 2MM, DOBRADIÇA TIPO GONZO, SOBRE ROLAMENTOS AXIAIS, TRANSPASSES, SOBRE O VAO EM TRES DIRECOES, FECHADURA A PROVA DE RAIO-X E ACABAMENTO MELAMINICO, PRX-AUREAOU SIMILAR. FORNECIMENTO E INSTALAÇÃO |  |  |  | M2 | 3.36 | 1847.73 | 6208.3728 | 2258.4804 | 7588.4941
12.23 | 05.055.0024-A | LETRA DE ACO ESCOVADO COM 40CM DE ALTURA.FORNECIMENTO E COLOCACAO |  |  |  | UN | 38 | 200.19 | 7607.22 | 244.6922 | 9298.305
12.24 | 18.018.0090-A | TANQUE PARA EXPURGO EM ACO INOXIDAVEL.FORNECIMENTO |  |  |  | UN | 3 | 919.31 | 2757.93 | 1123.6726 | 3371.0178
12.25 | 14.002.0235-A | PROTECAO PARA PORTA DE ACO INOX ESCOVADO,CHAPA N°14,COM 90CMDE ALTURA.FORNECIMENTO E COLOCACAO |  |  |  | M | 216.4 | 77.52 | 16775.328 | 94.7527 | 20504.4834
[9 empty] | 453538.0079 |  | 554359.5071
13 | PINTURA
13.1 | 17.018.0010-A | PREPARO DE SUPERFICIES NOVAS,COM REVESTIMENTO LISO,INTERIOR, INCLUSIVE RASPAGEM,LIMPEZA,UMA DEMAO DE SELADOR,UMA DEMAO DE MASSA CORRIDA E LIXAMENTOS NECESSARIOS |  |  |  | M2 | 3087.335 | 24.58 | 75886.6943 | 30.0441 | 92756.3064
13.2 | 17.018.0265-A | Pintura com tinta acrílica acetinada, para uso hospitalar, sobre paredes e tetos, inclusive lixamento, uma demão de selador acrílico, duas demãos de massa acrílica e duas demãos de acabamento |  |  |  | M2 | 3141.78 | 36.81 | 115648.9218 | 44.9929 | 141357.6771
13.3 | 17.018.0250-A | Pintura com tinta látex semibrilhante ou fosca, classificação premium ou standard (NBR 15079), para interior ou exterior, sistema tintométrico, inclusive lixamento, uma demão de selador acrílico e duas demãos de acabamento |  |  |  | M2 | 1347.981 | 13.25 | 17860.7482 | 16.1955 | 21831.1926
13.4 | 17.017.0370-A | PINTURA COM ESMALTE SINTETICO A BASE D'AGUA ALTO BRILHO OU ACETINADO,PARA USO HOSPITALAR,SOBRE MADEIRAS E METAIS,AREAS INTERNAS OU EXTERNAS,INCLUSIVE LIXAMENTO,UMA DEMAO DE SELADOR ACRILICO,DUAS DEMAOS DE MASSA ACRILICA E DUAS DEMAOS DE ACABAMENTO |  |  |  | M2 | 53.6625 | 36.93 | 1981.7561 | 45.1395 | 2422.3005
13.5 | 17.017.0150-A | REPINTURA INTERNA OU EXTERNA SOBRE MADEIRA EM BOM ESTADO COMESMALTE SINTETICO ALQUIDICO,NA COR E TIPO DA EXISTENTE,INCLUSIVE LIXAMENTO,LIMPEZA E DUAS DEMAOS DE ACABAMENTO |  |  |  | M2 | 162.228 | 12.82 | 2079.763 | 15.6699 | 2542.0943
13.6 | 17.013.0100-A | PINTURA COM TINTA EPOXI A BASE D'AGUA SEMIBRILHANTE,PARA USOHOSPITALAR,SOBRE PAREDES E PISOS DE CENTRO CIRURGICO OU UTI,INCLUSIVE LIXAMENTO,UMA DEMAO DE SELADOR ACRILICO,DUAS DEMAOS DE MASSA ACRILICA E DUAS DEMAOS DE ACABAMENTO |  |  |  | M2 | 687.47 | 40.19 | 27629.4193 | 49.1242 | 33771.4392
[9 empty] | 241087.3027 |  | 294681.0101
14 | CALÇAMENTO
14.1 | 01.005.0004-A | PREPARO MANUAL DE TERRENO,COMPREENDENDO ACERTO,RASPAGEM EVENTUAL ATE 0.30M DE PROFUNDIDADE E AFASTAMENTO LATERAL DO MATERIAL EXCEDENTE,INCLUSIVE COMPACTACAO MANUAL |  |  |  | M2 | 1828.26 | 14.77 | 27003.4002 | 18.0534 | 33006.2561
14.2 | 58.002.0155-B | MEIO FIO DE CONC. SIMPLES(FCK=15 MPA), MOLDADO NO LOCAL, TIPO DER-RJ, MED. 0,15M BASE, ALT. 0,30M. FORN., ESCAV E REATER |  |  |  | M | 425.47 | 61.91 | 26340.8477 | 75.6726 | 32196.4181
14.3 | 08.020.0010-A | PAVIMENTACAO LAJOTAS CONCRETO,ALTAMENTE VIBRADO,INTERTRAVADO ,C/ARTICULACAO VERTICAL,PRE-FABRICADOS,COR NATURAL,ESP.8CM,RESISTENCIA A COMPRESSAO 35MPA,ASSENTES SOBRE COLCHAO PO-DE-PEDRA,AREIA OU MATERIAL EQUIVALENTE,C/JUNTAS TOMADAS C/ARGAMASSA CIMENTO E AREIA,TRACO 1:4 E/OU C/PEDRISCO E ASFALTO,EXCL.PREPARO TERRENO,C/FORN.DE TODOS OS MAT.,BEM COMO A COLOCAC. |  |  |  | M2 | 1828.26 | 86.77 | 158638.1202 | 106.059 | 193903.3743
[9 empty] | 211982.3681 |  | 259106.0485
| Local e Data | [5 empty] | TOTAL |  | 5162187.7707 |  | 6309742.1121
_______________________ Nome: CPF:
APERIBÉ, 26 DE JULHO DE 2021
162.228

## Anexo IC-Cronograma Fisico-fin
PREFEITURA MUNICIPAL DEAPERIBE
ESTADO DO RIO DE JANEIRO
SECRETARIA MUNICIPAL DE OBRAS
| OBRA: | REFORMA E AMPLIAÇÃO DO HOSPITAL MUNICIPAL AUGUSTINHO GESUALD BLANC
| LOCAL: | CENTRO -APERIBE - RJ
| EMOP = | JUN. / 2021 |  |  | ANEXO IC
CRONOGRAMA FÍSICO-FINANCEIRO
ITEM | DESCRIÇÃO |  | TOTAL DO ITEM | % | 1° MÊS | % | 2° MÊS | % | 3° MÊS | % | 4º MÊS | % | 5° MÊS | % | 6º MÊS | % | 7º MÊS | % | 8º MÊS | % | 9º MÊS | % | 10º MÊS |  | TOTAL
1.0 | SERVIÇOS PRELIMINARES |  | 814235.1369 | 10% | 81423.5137 | 10% | 81423.5137 | 10% | 81423.5137 | 10% | 81423.5137 | 10% | 81423.5137 | 10% | 81423.5137 | 10% | 81423.5137 | 10% | 81423.5137 | 10% | 81423.5137 | 10% | 81423.5137 | 100% | 814235.1369 | 100%
1.1 | ADMINISTRAÇÃO DA OBRA |  | 589529.9576 | 10% | 58952.9958 | 10% | 58952.9958 | 10% | 58952.9958 | 10% | 58952.9958 | 10% | 58952.9958 | 10% | 58952.9958 | 10% | 58952.9958 | 10% | 58952.9958 | 10% | 58952.9958 | 10% | 58952.9958 | 100% | 589529.9576
1.2 | DEMOLIÇÃO E RETIRADA |  | 84867.6447 | 100% | 84867.6447 | [18 empty] | 100% | 84867.6447 | 100%
1.3 | MOVIMENTAÇÃO DE TERRA |  | 22278.1049 | 100% | 22278.1049 | [18 empty] | 100% | 22278.1049 | 100%
1.4 | ESTRUTURA |  | 994812.6419 | 30% | 298443.7926 | 40% | 397925.0567 | 30% | 298443.7926 | [14 empty] | 100% | 994812.6419 | 100%
1.5 | ALVENARIA |  | 147992.1548 | 15% | 22198.8232 | 25% | 36998.0387 | 60% | 88795.2929 | 0% | [13 empty] | 100% | 147992.1548 | 100%
1.6 | REVESTIMENTO |  | 1628825.8754 |  |  |  |  | 5% | 81441.2938 | 20% | 325765.1751 | 25% | 407206.4688 | 25% | 407206.4688 | 20% | 325765.1751 | 5% | 81441.2938 |  |  |  |  | 100% | 1628825.8754 | 100%
1.7 | ESQUADRIAS |  | 203305.1684 | [6 empty] | 15% | 30495.7753 | 20% | 40661.0337 | 5% | 10165.2584 | 10% | 20330.5168 | 30% | 60991.5505 | 10% | 20330.5168 | 10% | 20330.5168 | 100% | 203305.1684 | 100%
1.8 | COBERTURA |  | 243590.2341 | [6 empty] | 55% | 133974.6287 | 20% | 48718.0468 | 25% | 60897.5585 | [8 empty] | 100% | 243590.2341 | 100%
1.9 | HIDRAULICA |  | 100842.6744 | 15% | 15126.4012 | 10% | 10084.2674 | 10% | 10084.2674 | 5% | 5042.1337 |  |  |  |  | 10% | 10084.2674 | 30% | 30252.8023 | 20% | 20168.5349 |  |  | 100% | 100842.6744 | 100%
10.0 | ELETRICA |  | 371315.9532 | 15% | 55697.393 | 10% | 37131.5953 | 5% | 18565.7977 | [6 empty] | 30% | 111394.786 | 25% | 92828.9883 | 10% | 37131.5953 | 5% | 18565.7977 | 100% | 371315.9532 | 100%
11.0 | EQUIPAMENTOS |  | 554359.5071 | [10 empty] | 5% | 27717.9754 |  |  | 10% | 55435.9507 | 30% | 166307.8521 | 55% | 304897.7289 | 100% | 554359.5071 | 100%
12.0 | PINTURA |  | 294681.0101 | [12 empty] | 10% | 29468.101 | 45% | 132606.4546 | 45% | 132606.4546 |  |  | 100% | 294681.0101 | 100%
13.0 | CALÇAMENTO |  | 259106.0485 | [14 empty] | 25% | 64776.5121 | 50% | 129553.0243 | 25% | 64776.5121 | 100% | 259106.0485 | 100%
|  |  | 6309742.1121 |  | 638988.669 |  | 622515.4677 |  | 637706.9538 |  | 635654.2222 |  | 636962.0588 |  | 646363.7706 |  | 637419.3558 |  | 658710.0618 |  | 646474.4875 |  | 548947.065 |  | 6309742.1121
10765352.61
[5 empty] | 638988.669 |  | 1261504.1367 |  | 1899211.0905 |  | 2534865.3127 |  | 3171827.3715 |  | 3818191.1421 |  | 4455610.4979 |  | 5114320.5597 |  | 5760795.0471 |  | 6309742.1121
11424062.6718
[15 empty] | 788717.764 |  | Aperibé, 15 de setembro de 2021. | [7 empty] | 0
| Local e Data | [5 empty] | 630974.2112
_______________________ Nome: CPF:

## Anexo ID - Composição do BDI
ESTADO DO RIO DE JANEIRO
PREFEITURA MUNICIPAL DE APERIBÉ
SETOR DE ENGENHARIA
ANEXO ID
COMPOSIÇÃO DO B.D.I
|  | Administração Central | AC | 3.5%
|  | Seguros/Riscos/Garantias | SRG | 2.07%
|  | Lucro | L | 5.24%
|  | Despesas Financeiras | DF | 0.5%
|  | Tributos - ISS | T | 5%
|  | CPRB |  | 0%
|  | Tributos - PIS/COFINS |  | 3.65%
Fórmula para o cálculo do BDI:
{[(1+AC+SRG) x (1+L) x (1+DF)] / (1-T)} -1
|  | Resultado do cálculo do BDI: |  | 22.23%
Aperibé,15 de setembro de 2021.
Local e Data
_______________________ Nome: CPF:

## Anexo IE - Memoria de Calculo
PREFEITURA MUNICIPAL DE APERIBÉ
ESTADO DO RIO DE JANEIRO
SECRETARIA MUNICIPAL DE OBRAS
SETOR DE PROJETOS
OBRA : | AMPLIAÇÃO DO HOSPITAL MUNICIPAL AGOSTINHO GESUALD BLANC
LOCAL: | Rua Antônio José Moreira, s/n - Bairro São Vicente de Paulo, Aperibé- RJ
[8 empty] | EMOP/ SINAP : |  | 2021-04-01
1.0 | SERVIÇOS PRELIMINARES - CANTEIRO DE OBRA
1.1
02.020.0002-A | PLACA DE IDENTIFICACAO DE OBRA PUBLICA,TIPO BANNER/PLOTTER,CONSTITUIDA POR LONA E IMPRESSAO DIGITAL,INCLUSIVE SUPORTES DE MADEIRA.FORNECIMENTO E COLOCACAO | [10 empty] | M2
|  |  | 2 | X | 3 | = | 6 | M2
1.2
02.004.0001-A | BARRACAO DE OBRA,COM PAREDES E PISO DE TABUAS DE MADEIRA DE 3¦,COBERTURA DE TELHAS DE FIBROCIMENTO DE 6MM,E INSTALACOES, EXCLUSIVE PINTURA,SENDO REAPROVEITADO 2 VEZES | [10 empty] | M2
|  |  | 3 | X | 6 | = | 18 | M2
1.3
02.001.0001-A | TAPUME DE VEDACAO OU PROTECAO,EXECUTADO C/CHAPAS DE MADEIRA COMPENSADA,RESINADA,LISA,DE COLAGEM FENOLICA, A PROVA D`AGUA,COM 2,20X1,10M E 6MM DE ESPESSURA,PREGADAS EM PECAS DE MADEIRA DE 3¦ DE 3"X3" HORIZONTAIS E VERTICAIS A CADA 1,22M,EXCLUSIVE PINTURA | [10 empty] | M2
CORREDORES INTERNOS | 2 | + | 2 | + | 2 | = | 6 | X | 3 | = | 18
RAMPA | 22 | + | 22 | + | 5.4 | + | 5.4 | = | 54.8 | X | 2 | =
| 54.8 | X | 2 | = | 109.6
BLOCO 1 DIREITA | 1 | + | 10.3 | + | 20 | + | 9 | = | 40.3 | X | 2 | =
| 40.3 | X | 2 | = | 80.6
BLOCO 1 ESQUERDA | 1 | + | 10.3 | + | 20.8 | + | 9 | = | 41.1 | X | 2 | =
| 41.1 | X | 2 | = | 82.2
|  |  | 290.4 | M2
1.4
01.018.0001-A | MARCACAO DE OBRA SEM INSTRUMENTO TOPOGRAFICO,CONSIDERADA A PROJECAO HORIZONTAL DA AREA ENVOLVENTE | [10 empty] | M2
ÁREA AUTO CAD - ACRESCIMO BLOCO 1 |  | 308.2 | M2
01.050.0540-A | PROJETO EXECUTIVO ESTRUTURAL PARA PREDIOS HOSPITALARES ATE 1000M2,CONSIDERANDO O PROJETO BASICO EXISTENTE,APRESENTADO EM AUTOCAD NOS PADROES DA CONTRATANTE,CONSTANDO DE PLANTAS DEFORMA,ARMACAO E DETALHES,DE ACORDO COM A ABNT | [10 empty] | M2
AUTO CAD BLOCO 1 - ACRESCIMO |  | 308.2
AUTO CAD 1º PAVIMENTO BLOCO 1 |  | 474.01
AUTO CAD 2º PAVIMENTO BLOCO 2 |  | 616
COBERTURA RAMPA |  | 88.02
COBERTURA PASSARELAS |  | 43.7
|  | 1529.93 | M2
01.050.0222-A | PROJETO EXECUTIVO DE SISTEMA CENTRAL DE GASES MEDICINAIS (OXIGENIO,AR COMPRIMIDO E VACUO),INCLUSIVE PROJETO BASICO,APRESENTADO EM AUTOCAD NOS PADROES DA CONTRATANTE,COM AREA ATE 1000M2 | [10 empty] | M2
AUTO CAD 2º PAVIMENTO BLOCO 1 |  | 106.31
AUTO CAD 2º PAVIMENTO BLOCO 2 |  | 292.04
|  | 398.35 | M²
01.050.0054-A | PROJETO EXECUTIVO DE INSTALACAO DE INCENDIO E SPDA PARA PREDIOS HOSPITALARES,INCLUSIVE PROJETO BASICO,APRESENTADO EM AUTOCAD,INCLUSIVE AS LEGALIZACOES PERTINENTES | [10 empty] | M2
ÁREA TOTAL DO COMPLEXO HOSPITALAR | 2624.24 | M2
01.050.0118-A | PROJETO EXECUTIVO DE INSTALACAO ELETRICA PARA PREDIOS HOSPITALARES,INCLUSIVE PROJETO BASICO,APRESENTADO EM AUTOCAD,INCLUSIVE AS LEGALIZACOES PERTINENTES | [10 empty] | M2
AUTO CAD BLOCO 1 - ACRESCIMO |  | 308.2
AUTO CAD BLOCO 1 2ª PAVIMENTO- ACRESCIMO |  | 292.04
AUTO CAD BLOCO 2 2ª PAVIMENTO- ACRESCIMO |  | 474.01
SL TOMOGRAFO/ SL COMANDO |  | 29.72
|  | 1103.97 | M2
01.050.0017-A | PROJETO EXECUTIVO DE DE ARQUITETURA PREDIOS HOSPITALARES DE 1001 M² ATÉ 4.000M²,APRESENTADO EM AUTOCAD NOS PADROES DA CONTRATANTE, ,INCLUSIVE AS LEGALIZACOES PERTINENTES, COORDENAÇÃO E COMPATIBILIZAÇÃO COM OS PROJETOS COMPLEMENTARES | [10 empty] | M2
ÁREA TOTAL DO COMPLEXO HOSPITALAR | 2624.24 | M2
01.050.0091-A | PROJETO EXECUTIVO DE INSTALACAO DE ESGOTOE SANITARIO E AGUAS PLUVIAIS PARA PREDIOS HOSPITALARES AT 4.000M²,INCLUSIVE PROJETO BASICO,APRESENTADO EM AUTOCAD,INCLUSIVE AS LEGALIZACOES PERTINENTES | [10 empty] | M2
ÁREA TOTAL DO COMPLEXO HOSPITALAR | 2624.24 | M2
01.050.0102-A | PROJETO EXECUTIVO DE INSTALACAO HIDRAULICA PARA PREDIOS HOSPITALARES AT 4.000M²,INCLUSIVE PROJETO BASICO,APRESENTADO EM AUTOCAD,INCLUSIVE AS LEGALIZACOES PERTINENTES | [10 empty] | M2
ÁREA TOTAL DO COMPLEXO HOSPITALAR | 2624.24 | M2
01.050.0129-A | PROJETO EXECUTIVO DE SISTEMA DE AR CONDICIONADO ,INCLUSIVE PROJETO BASICO,APRESENTADO EM AUTOCAD NOS PADROES DA CONTRATANTE, EM PREDIOS COM AREA DE 501 ATÉ 3.000M2 | [10 empty] | M2
ÁREA TOTAL DO COMPLEXO HOSPITALAR | 2624.24 | M2
01.050.0129-A | PROJETO EXECUTIVO DE SPROGRAMAÇÃO VISUAL ,PARA PREDIOS ESCOLARES E/ OU ADMINISTRATIVOS DE 501 ATÉ 3.000M2APRESENTADO EM AUTOCAD NOS PADROES DA CONTRATANTE | [10 empty] | M2
ÁREA TOTAL DO COMPLEXO HOSPITALAR | 2624.24 | M2
2.0 | ADMINISTRAÇÃO DA OBRA
01.050.0713-A | MAO-DE-OBRA DE ARQUITETO OU ENGENHEIRO COORDENADOR,PARA SERVICOS DE CONSULTORIA DE ENGENHARIA E ARQUITETURA,INCLUSIVE EMCARGOS SOCIAIS
|  | 10 | MESES
05.105.0128-A | MAO-DE-OBRA DE MESTRE DE OBRAS "B"
|  | 10 | MESES
19.004.0045-C | VEICULO DE PASSEIO,5 PASSAGEIROS,MOTOR BICOMBUSTIVEL (GASOLINA E ALCOOL) DE 1.0 LITRO,EXCLUSIVE MOTORISTA
| 40 | x | 1 | x | 8 | = | 320 | HS
| SEMANAS |  | DIA |  | H
2.0 | DEMOLIÇÃO E RETIRADA
2.1
05.001.0023-A | DEMOLICAO MANUAL DE ALVENARIA DE TIJOLOS FURADOS,INCLUSIVE EMPILHAMENTO LATERAL DENTRO DO CANTEIRO DE SERVICO | [10 empty] | M3
BLOCO 1
RECEPÇÃO DA URGÊNCIA (ANT. CURATIVO) | 0.9 | x | 1.6 | x | 0.15 | = | 0.216
ANT. CONSUL ( BHO MÉDICO) | 0.81 | x | 2.1 | x | 0.15 | = | 0.25515
ANT. CONSUL ( BHO PÚBLICO ) | 0.91 | x | 2.1 | x | 0.15 | = | 0.28665
ANTIGA RECEP.( REC. 1 ) | 1.6 | x | 2.7 | x | 0.15 | = | 0.648
| 1 | x | 1.1 | x | 0.15 | = | 0.165
ANT. GUARDA VOLUME | 0.8 | x | 2.1 | x | 0.15 | = | 0.252
ANTI FARM. ( ALOJ. 1 ) | 0.8 | x | 2.1 | x | 0.15 | = | 0.252
BLOCO 2
ANT. CENT. CIRURG. 1 ( SL VERM.) | 2.32 | x | 2.7 | x | 0.15 | = | 0.9396
| 1.5 | x | 1.1 | x | 0.15 | = | 0.2475
| 2 | x | 1.1 | x | 0.15 | = | 0.33
| 4.83 | x | 3 | x | 0.15 | = | 2.1735
ANT. CENT. CIRURG. 2 ( SL VERM.) | 1.5 | x | 1.1 | x | 0.15 | = | 0.2475
| 1.53 | x | 3 | x | 0.15 | = | 0.6885
ANTIGO SALA MÉD. | 2 | x | 2.7 | x | 0.15 | = | 0.81
ANTIGO HALL CENT. CIRURG. | 2.2 | x | 3 | x | 0.15 | = | 0.99
ANT. ADM MÉDICO | 2.76 | x | 3 | x | 0.15 | = | 1.242
ANT. SL. ROUPA LIMPA | 0.9 | x | 2.1 | x | 0.15 | = | 0.2835
ANT. SL. ESTERIL. | 1.7 | x | 3 | x | 0.15 | = | 0.765
| 3.47 | x | 3 | x | 0.15 | = | 1.5615
ANT. CME | 1.83 | x | 3 | x | 0.15 | = | 0.8235
| 3.47 | x | 3 | x | 0.15 | = | 1.5615
ANT. SL. VERM. | 1.2 | x | 2.1 | x | 0.15 | = | 0.378
ANT. BHO ENF. PÓS MASC | 0.8 | x | 2.1 | x | 0.15 | = | 0.252
| 0.8 | x | 2.1 | x | 0.15 | = | 0.252
| 1 | x | 0.5 | x | 0.15 | = | 0.075
| 1 | x | 0.5 | x | 0.15 | = | 0.075
ANT. ENF. PÓS MASC | 1.72 | x | 2.7 | x | 0.15 | = | 0.6966
ANT. PT. ENF. | 0.8 | x | 2.1 | x | 0.15 | = | 0.252
| 0.8 | x | 2.1 | x | 0.15 | = | 0.252
ANT. BERÇÁRIO | 1 | x | 0.5 | x | 0.15 | = | 0.075
ANT. NEO NATAL | 0.09 | x | 2.1 | x | 0.15 | = | 0.02835
| 0.9 | x | 2.1 | x | 0.15 | = | 0.2835
2º PAVIMENTO | [6 empty] | 0
BLOCO 1 | [6 empty] | 0
PLATIBANDA( CRIAÇÃO DA CIRCULAÇÃO) SEC. SAÚDE | 3.1 | X | 1 | X | 0.15 | = | 0.465
PLATIBANDA( CRIAÇÃO DA CIRCULAÇÃO)CENT. CIRURG | 3.6 | X | 1 | X | 0.15 | = | 0.54
BLOCO 2 | [6 empty] | 0
ENTRE SL. 6/7 (NOVO CORREDOR) | 2 | X | 2.7 | X | 0.15 | = | 0.81
| 2 | X | 2.7 | X | 0.15 | = | 0.81
PLATIBANDA( CRIAÇÃO DA CIRCULAÇÃO) | 3.1 | X | 1 | X | 0.15 | = | 0.465
PLATIBANDA ( COLOCAÇÃO DE GUARDA CORPO) | 13.71 | X | 1 | X | 0.15 | = | 2.0565
[7 empty] | 22.5043 | M3
2.2
05.001.0163-A | RETIRADA CUIDADOSA DE AZULEJOS OU LADRILHOS CERAMICOS E RESPECTIVA ARGAMASSA DE ASSENTAMENTO,SEM REAPROVEITAMENTO DO MATERIAL RETIRADO | [10 empty] | M2
BLOCO 1
ANT. CURATIVO | 14.21 | X | 1.5 |  | = | 21.315
ANTIGO CONSULTÓRIO 1 | 12.2 | X | 1.5 |  | = | 18.3
ANTIGA RECEPÇÃO | 21.27 | X | 1.5 |  | = | 31.905
ANTIGA FARMÁCIA | 20.8 | X | 3 |  | = | 62.4
ANTIGO GUARDA VOLUME | 12.52 | X | 1.5 |  | = | 18.78
BLOCO 2
ANT. CME | 0.97 | X | 3 |  | = | 2.91
| 0.9 | X | 3 |  | = | 2.7
| 5.74 | X | 3 |  | = | 17.22
ANT. SL. MÉDICO | 3.05 | X | 1.5 |  | = | 4.575
| 2.2 | X | 1.5 |  | = | 3.3
| 3.05 | X | 1.5 |  | = | 4.575
ANT. CORREDOR SL. MÉDICO | 1 | X | 1.5 |  | = | 1.5
| 1 | X | 1.5 |  | = | 1.5
| 7.05 | X | 1.5 |  | = | 10.575
| 2.1 | X | 1.5 |  | = | 3.15
ANT. ADM. MÉDICA | 3.05 | X | 1.5 |  | = | 4.575
| 3.05 | X | 1.5 |  | = | 4.575
| 2.76 | X | 1.5 |  | = | 4.14
ANT. SL. VERM. | 7.26 | X | 3 |  | = | 21.78
| 4.29 | X | 3 |  | = | 12.87
| 5.28 | X | 3 |  | = | 15.84
| 1.05 | X | 3 |  | = | 3.15
CIRC. | 27.22 | X | 1.5 |  |  | 40.83
ANT. BHO ENF. PÓS MASC. | 2.59 | X | 3 |  | = | 7.77
| 2.59 | X | 3 |  | = | 7.77
| 2.03 | X | 3 |  | = | 6.09
| 2.03 | X | 3 |  | = | 6.09
ANT. ENF. PÓS MASC. | 3.8 | X | 1.5 |  | = | 5.7
| 4.2 | X | 1.5 |  | = | 6.3
| 3.8 | X | 1.5 |  | = | 5.7
| 2.38 | X | 1.5 |  | = | 3.57
ANT. PT. ENF. | 1.83 | X | 3 |  | = | 5.49
| 1.82 | X | 3 |  | = | 5.46
| 2.38 | X | 3 |  | = | 7.14
| 1.8 | X | 3 |  | = | 5.4
| 1.8 | X | 1.5 |  | = | 2.7
| 2.23 | X | 3 |  | = | 6.69
| 3.63 | X | 3 |  | = | 10.89
| 1.97 | X | 1.5 |  | = | 2.955
CIRC. | 68.83 | X | 1.5 |  | = | 103.245
ANT. BERÇARIO | 2.03 | X | 1.5 |  | = | 3.045
| 2.03 | X | 1.5 |  | = | 3.045
| 2.56 | X | 1.5 |  | = | 3.84
| 2.56 | X | 1.5 |  | = | 3.84
ANT. NEO NATAL | 3.45 | X | 3 |  | = | 10.35
| 2.85 | X | 3 |  | = | 8.55
| 1.87 | X | 3 |  | = | 5.61
| 2.14 | X | 3 |  | = | 6.42
| 4.2 | X | 3 |  | = | 12.6
HALL | 10.68 | X | 1.5 |  | = | 16.02
[6 empty] | 584.745 | M2
2.3
05.001.0084-A | REMOCAO DE PISO DE MARMORE OU GRANITO | [10 empty] | M2
BLOCO 1
ANT. CONSULT. 1 | 9.3
BHO ALOJ 1 | 4.61
BHO ALOJ 2 | 4.46
ANT. CURATIVO | 16.44
ANT. GD VOLUME | 8.59
ANT. RECEP. | 34.87
BLOCO 2
ANT. CME | 11.57
ANT. SL. MÉDICO | 6.71
ANT. CORREDOR MÉD. | 7.07
ANT. ADM. MÉD. | 8.4
ANT ENF. PÓS MASC. | 15.95
ANT. PT. ENF. | 11.7
| 139.67 | M2
2.4
05.001.0018-A | DEMOLICAO MANUAL DE PISO CIMENTADO E DA RESPECTIVA BASE DE CONCRETO,OU PASSEIO DE CONCRETO,INCLUSIVE EMPILHAMENTO LATERAL DENTRO DO CANTEIRO DE SERVICO | [10 empty] | M2
PRISMA INTERNO | 49.9
GARAGEM AMBULÂNCIA | 60.32
CALÇADA ANT. FARMÁCIA ( SUBESTAÇÃO ) | 32.53
CALÇADA BLOCO 1 | 236.45
CALÇADA BLOCO 2 | 177.13
CALÇADA FISIOTERAPIA | 92.96
| 649.29 | M2
2.5
05.001.0015-A | DEMOLICAO DE PISO DE LADRILHO COM RESPECTIVA CAMADA DE ARGAMASSA DE ASSENTAMENTO,INCLUSIVE EMPILHAMENTO LATERAL DENTRO DO CANTEIRO DE SERVICO
2º PAVIMENTO
BLOCO 2 - SECRETARIA SAÚDE
RECEP | 22.22
SL 1 | 20.89
SL 2 | 17.43
SL 3 | 14.07
SL 4 | 24.88
SL 5 | 16.08
SL 6 | 21.55
SL 7 | 14.37
SL 8 | 25.41
DML | 8.58
CIRC | 53.33
BHO FEM. | 3.39
BHO MASC | 3.6
ÁREA DEMOLIDA | 8.88
ÁREA EXTERNA | 11.38
| 266.06 | M2
2.6
05.001.0002-B | DEMOLICAO MANUAL DE CONCRETO ARMADO COMPREENDENDO PILARES,VIGAS E LAJES,EM ESTRUTURA APRESENTANDO POSICAO ESPECIAL,INCLUSIVE EMPILHAMENTO LATERAL DENTRO DO CANTEIRO DE SERVICO | [10 empty] | M3
BLOCO 1
CAIXA DÁGUA | 2.5 | X | 0.1 | X | 1 | X | 2 | = | 0.5
| 6.5 | X | 0.1 | X | 1 | X | 2 | = | 1.3
| 6.6 | X | 2.6 | X | 0.1 | X | 2 | = | 3.432
BLOCO 2
CAIXA DÁGUA
LADO | 6 | X | 0.15 | X | 1.5 | X | 2 | = | 2.7
LADO | 2.81 | X | 0.15 | X | 1.5 | X | 2 | = | 1.2645
TAMPA E FUNDO | 6 | X | 2.18 | X | 0.15 | X | 2 | = | 3.924
PILARES | 0.2 | X | 0.2 | X | 2.3 | X | 6 | = | 0.552
2.7 | [8 empty] | 13.6725 | M3
05.001.0040-A | REMOCAO DE COBERTURA EM TELHAS DE ALUMINIO,EXCLUSIVE SUPORTE,ESTRUTURA OU MADEIRAMENTO,MEDIDA PELA AREA REAL DE COBERTURA | [10 empty] | M2
BLOCO 2
AUTO CAD | 11.61
| 11.61 | M2
2.8
16.013.0007-A | RETIRADA E RECOLOCACAO DE TELHAS METALICAS DE 0,5MM A 0,8MMDE ESPESSURA | [10 empty] | M2
AUTO CAD - BLOCO 1 | 430.88
AUTO CAD - BLOCO 2 | 236.11
| 666.99 | M²
2.9
16.013.0009-A | RETIRADA E RECOLOCACAO DE MADEIRAMENTO TELHAS EM FIBROCIMENTO,ONDULADAS,EXCLUSIVE FORNECIMENTO DE MATERIAL NOVO.MEDIDAS PELA AREA REAL DA COBERTURA | [10 empty] | M2
AUTO CAD - BLOCO 1 | 430.88
AUTO CAD - BLOCO 2 | 236.11
| 666.99 | M²
3.0 | MOVIMENTO DE TERRA
3.1
03.001.0002-B | ESCAVACAO MANUAL DE VALA/CAVA EM MATERIAL DE 1¦ CATEGORIA (A(AREIA,ARGILA OU PICARRA),ATE 1,50M DE PROFUNDIDADE,EXCLUSIVE ESCORAMENTO E XCLUSIVE ESCORAMENTO E ESGOTAMENTO | [10 empty] | M3
PRÉDIO NOVO BLOCO 1 TÉRREO
| LADO |  | LADO |  | ALTURA |  | QUANT.
SAPATAS PRÉDIOS | 1.4 | X | 1.4 | X | 2 | X | 43 | = | 168.56
SAPATA FACHADA | 1 | X | 1 | X | 1.9 | X | 2 | = | 3.8
COBERTURA RAMPA
| 1.2 | X | 1.2 | X | 1.5 | X | 12 | = | 25.92
[9 empty] | 198.28 | M3
3.2
03.013.0001-B | REATERRO DE VALA/CAVA COMPACTADA A MACO,EM CAMADAS DE 30CM DE ESPESSURA MAXIMA,COM MATERIAL DE BOA QUALIDADE,EXCLUSIVE ESTE | [10 empty] | M3
PRÉDIO NOVO BLOCO 1 TÉRREO
| LADO |  | LADO |  | ALTURA |  | QUANT.
CONCRETO DOSADO | 1 | X | 1 | X | 0.1 | X | 43 | = | 4.3
| 0.6 | X | 0.6 | X | 0.1 | X | 2 | = | 0.072
SAPATA PRÉDIO | 1.2 | X | 1.2 | X | 0.4 | X | 43 | = | 24.768
SAPATA FACHADA | 0.8 | X | 0.8 | X | 0.3 | X | 2 | = | 0.384
TOCO PRÉDIO | 0.3 | X | 0.3 | X | 1.5 | X | 43 | = | 5.805
TOCO FACHADA | 0.2 | X | 0.2 | X | 1.5 | X | 2 | = | 0.12
35.449
|  |  | 198.28 | - | 35.449 | = | 162.831 | M3
COBERTURA RAMPA
| 25.92 | - | 4.8 | - | 1.08 | - | 1.2 | = | 18.84 | M3
|  | TOTAL = | 181.671 | M3
4.0 | ESTRUTURA
4.1
11.003.0001-B | CONCRETO DOSADO RACIONALMENTE PARA UMA RESISTENCIA CARACTERISTICA A COMPRESSAO DE 10MPA,INCLUSIVE MATERIAIS,TRANSPORTE,PREPARO COM BETONEIRA,LANCAMENTO E ADENSAMENTO | [10 empty] | M3
PREDIO NOVO BLOCO 1- TÉRREO | LADO |  | LADO |  | ALTURA |  | QUANT.
SAPATAS DO PRÉDIO | 1.2 | X | 1.2 | X | 0.1 | X | 43 | = | 6.192
SAPATAS DA FACHADA | 0.8 | X | 0.8 | X | 0.1 | X | 2 | = | 0.128
PISO DEP. ESCADA 2º PAV | 1.65 | X | 3.83 | X | 0.1 | X | 1 | = | 0.63195
COBERTURA RAMPA- LASTRO
SAPATAS | 1 | X | 1 | X | 0.1 | X | 12 | = | 1.2
[9 empty] | 8.1519 | M3
4.2
11.013.0075-A | CONCRETO ARMADO,FCK=25MPA,INCLUINDO MATERIAIS PARA 1,00M3 DECONCRETO(IMPORTADO DE USINA)ADENSADO E COLOCADO,14,00M2 DE AREA MOLDADA,FORMAS E ESCORAMENTO CONFORME ITENS 11.004.0022E 11.004.0035,60KG DE ACO CA-50,INCLUSIVE MAO-DE-OBRA PARACORTE,DOBRAGEM,MONTAGEM E COLOCACAO NAS FORMAS | [10 empty] | M3
PRÉDIO NOVO - BLOCO 1- TÉRREO
| LADO |  | LADO |  | ALTURA |  | QUANT.
SAPATA | 1.2 | X | 1.2 | X | 0.4 | X | 43 | = | 24.768
| 0.8 | X | 0.8 | X | 0.3 | X | 2 | = | 0.384
TOCO | 0.3 | X | 0.3 | X | 1.5 | X | 43 | = | 5.805
| 0.2 | X | 0.2 | X | 1.5 | X | 2 | = | 0.12
CINTA LONGITUDINAIS | 0.15 | X | 0.3 | X | 44.38 | X | 1 | = | 1.9971
| 0.15 | X | 0.3 | X | 26.3 | X | 1 | = | 1.1835
| 0.15 | X | 0.3 | X | 17.44 | X | 1 | = | 0.7848
| 0.15 | X | 0.3 | X | 8.84 | X | 1 | = | 0.3978
| 0.15 | X | 0.3 | X | 18.07 | X | 2 | = | 1.6263
FACHADA | 0.15 | X | 0.3 | X | 2.83 | X | 1 | = | 0.12735
CINTA TRANSVERSAIS | 0.15 | X | 0.3 | X | 8.22 | X | 1 | = | 0.3699
| 0.15 | X | 0.3 | X | 1.92 | X | 1 | = | 0.0864
| 0.15 | X | 0.3 | X | 6 | X | 4 | = | 1.08
| 0.15 | X | 0.3 | X | 7.92 | X | 5 | = | 1.782
| 0.15 | X | 0.3 | X | 6 | X | 3 | = | 0.81
| 0.15 | X | 0.3 | X | 9.22 | X | 1 | = | 0.4149
LAJE DE PISO | 0.1 | X | 308.29 |  |  |  |  | = | 30.829
PILAR | 0.2 | X | 0.3 | X | 3 | X | 43 | = | 7.74
VIGA LONGITUDINAIS | 0.15 | X | 0.4 | X | 44.38 | X | 1 | = | 2.6628
| 0.15 | X | 0.4 | X | 26.3 | X | 1 | = | 1.578
| 0.15 | X | 0.4 | X | 17.44 | X | 1 | = | 1.0464
| 0.15 | X | 0.4 | X | 8.84 | X | 1 | = | 0.5304
| 0.15 | X | 0.4 | X | 18.07 | X | 2 | = | 2.1684
| 0.15 | X | 0.4 | X | 2.83 | X | 1 | = | 0.1698
VIGA TRANSVERSAIS | 0.15 | X | 0.4 | X | 8.22 | X | 1 | = | 0.4932
| 0.15 | X | 0.4 | X | 1.92 | X | 1 | = | 0.1152
| 0.15 | X | 0.4 | X | 6 | X | 4 | = | 1.44
| 0.15 | X | 0.4 | X | 7.92 | X | 5 | = | 2.376
| 0.15 | X | 0.4 | X | 6 | X | 3 | = | 1.08
| 0.15 | X | 0.4 | X | 9.22 | X | 1 | = | 0.5532
LAJE DE TETO | 0.1 | X | 361.98 | = |  |  |  |  | 36.198
2º PAVIMENTO
BLOCO 1
PILAR | 0.2 | X | 0.3 | X | 3 | X | 47 | = | 8.46
VIGAS LONGITUDINAIS | 40.63 | X | 0.3 | X | 0.15 | X | 2 | = | 3.6567
| 43.82 | X | 0.3 | X | 0.15 | X | 2 | = | 3.9438
VIGAS TRANSVERSAIS | 8.16 | X | 0.3 | X | 0.15 | X | 2 | = | 0.7344
| 10.95 | X | 0.3 | X | 0.15 | X | 10 | = | 4.9275
VIGAS INCLINADAS | 2 | X | 0.3 | X | 0.15 | X | 4 | = | 0.36
LAJE DE TETO | 585.84 | X | 0.1 |  |  |  |  | = | 58.584
VIGA DO BEIRAL | 575.84 | X | 0.1 | X | 0.1 |  |  |  | 5.7584
PASSARELAS
VIGAS | 6 | X | 0.3 | X | 0.15 | X | 4 | = | 1.08
LAJE DE TETO - SEC. SAÚDE | 20.42 | X | 0.1 |  |  |  |  | = | 2.042
LAJE DE TETO - CT. CIRURG | 23.3 | X | 0.1 |  |  |  |  | = | 2.33
COBERTURA RAMPA
SAPATAS | 1 | X | 1 | X | 0.4 | X | 12 | = | 4.8
TOCO | 0.3 | X | 0.3 | X | 1 | X | 12 | = | 1.08
CINTAS | 0.4 | X | 0.15 | X | 3.98 | X | 2 | = | 0.4776
| 0.4 | X | 0.15 | X | 19.3 | X | 2 | = | 2.316
PILARES | 0.3 | X | 0.15 | X | 4.4 | X | 2 | = | 0.396
| 0.3 | X | 0.15 | X | 4.65 | X | 2 | = | 0.4185
| 0.3 | X | 0.15 | X | 4.9 | X | 2 | = | 0.441
| 0.3 | X | 0.15 | X | 5.14 | X | 2 | = | 0.4626
| 0.3 | X | 0.15 | X | 5.39 | X | 2 | = | 0.4851
| 0.25 | X | 0.15 | X | 3 | X | 2 | = | 0.225
VIGAS | 0.3 | X | 0.15 | X | 3.98 | X | 2 | = | 0.3582
| 0.3 | X | 0.15 | X | 17.03 | X | 2 | = | 1.5327
| 0.3 | X | 0.15 | X | 3.98 | X | 1 | = | 0.1791
| 0.3 | X | 0.15 | X | 4.19 | X | 2 | = | 0.3771
| 0.3 | X | 0.15 | X | 3.9 | X | 2 | = | 0.351
LAJE TETO | 66.44 | X | 0.1 |  |  |  |  | = | 6.644
PRÉDIO 2ºPAV. BLOCO 2
PILARES | 0.3 | X | 0.15 | X | 2.7 | X | 35 | = | 4.2525
VIGAS LONGITUDINAIS | 0.3 | X | 0.15 | X | 25.12 | X | 2 | = | 2.2608
| 0.3 | X | 0.15 | X | 26.52 | X | 2 | = | 2.3868
VIGAS TRANSVERSAIS | 0.3 | X | 0.15 | X | 11.09 | X | 8 | = | 3.9924
| 0.3 | X | 0.15 | X | 8.2 | X | 1 | = | 0.369
VIGAS INCLINADAS | 0.3 | X | 0.15 | X | 1.84 | X | 2 | = | 0.1656
LAJE ( AUTO CAD ) | 356.15 | X | 0.1 |  |  |  |  | = | 35.615
VIGA BEIRAL | 78.85 | X | 0.1 | X | 0.1 |  |  | = | 0.7885
MONTA CARGA BLOCO 2 | 0.83 | X | 6.15 |  | = |  |  |  | 5.1045
| 1.44 | X | 6.15 |  | = |  |  |  | 8.856
| 0.83 | X | 6.15 |  | = |  |  |  | 5.1045
MONTA CARGA BLOCO 1 | 0.97 | X | 6.15 |  | = |  |  |  | 5.9655
| 1.44 | X | 6.15 |  | = |  |  |  | 8.856
| 0.97 | X | 6.15 |  | = |  |  |  | 5.9655
[9 empty] | 332.8208 | M3
5.0 | ALVENARIA
5.1
12.003.0115-A | ALVENARIA DE TIJOLOS CERAMICOS FURADOS 10X20X30CM,COMPLEMENTADA COM 6% DE TIJOLOS DE 10X20X20CM,ASSENTES COM ARGAMASSA DE CIMENTO E SAIBRO,NO TRACO 1:8,EM PAREDES DE MEIA VEZ(0,10M) DE SUPERFICIE CORRIDA,ATE 3,00M DE ALTURA E MEDIDA PELA AREA REAL | [10 empty] | M2
BLOCO 1
ANT. CONS. 1 | 3.05 | X | 3 |  | = | 9.15
ANTIGA REC. | 3.2 | X | 3 |  | = | 9.6
| 0.87 | X | 3 |  | = | 2.61
| 4.19 | X | 3 |  | = | 12.57
| 2 | X | 1.1 |  | = | 2.2
ANT. GUARDA. VOLUME | 2.06 | X | 3 |  | = | 6.18
ANTIGA FARM. | 3.08 | X | 3 |  | = | 9.24
| 2.55 | X | 3 |  | = | 7.65
| 2.97 | X | 3 |  | = | 8.91
| 1.5 | X | 3 |  | = | 4.5
| 0.19 | X | 0.6 |  | = | 0.114
ANTIGO CURATIVO | 0.1 | X | 1.1 |  | = | 0.11
BLOCO 2
ANT. ROUPA LIMPA | 0.8 | X | 2.1 |  | = | 1.68
ANT. SL. ESTERELIZAÇÃO | 0.8 | X | 2.1 |  | = | 1.68
ANT. SL. VERM. | 3.24 | X | 2.7 |  | = | 8.748
| 1.2 | X | 2.1 |  | = | 2.52
BALCÃO | 1.5 | X | 1.1 |  | = | 1.65
| 2.5 | X | 1.1 |  | = | 2.75
ANT. CIRC. MÉDICO | 1 | X | 3 |  | = | 3
ANT. ADM. MÉDICO | 0.8 | X | 2.1 |  | = | 1.68
ANT. BHO ENF. PÓS MASC. | 2.03 | X | 3.1 |  | = | 6.293
ANT. ENF. PÓS MASC. | 1.2 | X | 2.1 |  | = | 2.52
ANT. PT. ENF. | 1.83 | X | 3 |  | = | 5.49
| 0.9 | X | 2.1 |  | = | 1.89
ANT. BERÇÁRIO | 1 | X | 1.1 |  | = | 1.1
| 0.9 | X | 2.1 |  | = | 1.89
| 0.4 | X | 1.1 |  | = | 0.44
ANT NEO NATAL | 1.1 | X | 1.1 |  | = | 1.21
PRÉDIO NOVO TÉRREO
TRANSVERSAIS | 44.52 | X | 2.7 |  | = | 120.204
| 2.15 | X | 3 |  | = | 6.45
| 17.45 | X | 2.7 |  | = | 47.115
| 17.45 | X | 2.7 |  | = | 47.115
| 12.45 | X | 3 |  | = | 37.35
| 15.75 | X | 2.7 |  | = | 42.525
LONGITUDINAIS
| 9.3 | X | 2.7 |  | = | 25.11
| 1.85 | X | 2.7 |  | = | 4.995
| 1.85 | X | 2.7 |  | = | 4.995
| 1.85 | X | 2.7 |  | = | 4.995
| 1.8 | X | 2.7 |  | = | 4.86
| 3.7 | X | 2.7 |  | = | 9.99
| 3.7 | X | 2.7 |  | = | 9.99
| 3.7 | X | 2.7 |  | = | 9.99
| 3.7 | X | 2.7 |  | = | 9.99
| 3.7 | X | 2.7 |  | = | 9.99
| 4.23 | X | 2.7 |  | = | 11.421
| 2 | X | 2.7 |  | = | 5.4
| 4.65 | X | 2.7 |  | = | 12.555
| 4.5 | X | 2.7 |  | = | 12.15
| 4.5 | X | 2.7 |  | = | 12.15
| 5.85 | X | 2.7 |  | = | 15.795
| 1.76 | X | 3 |  | = | 5.28
| 9.3 | X | 2.7 |  | = | 25.11
PLATIBANDA
| 10.06 | X | 1 |  | = | 10.06
| 46.52 | X | 1 |  | = | 46.52
| 10.3 | X | 1 |  | = | 10.3
| 0.65 | X | 1 |  | = | 0.65
| 14.85 | X | 1 |  | = | 14.85
| 0.67 | X | 1 |  | = | 0.67
| 0.68 | X | 1 |  | = | 0.68
PAREDE FACHADA | 2.8 | X | 4.12 |  |  | 11.536
DEPOSITO NA ESCADA 2º PAV | 10.04 |  |  |  |  | 10.04
| 1.65 | X | 2.85 |  | = | 4.7025
| 1.5 | X | 1.54 |  | = | 2.31
2º PAVIMENTO - BLOCO 1
TRANSVERSAIS | 8.16 | X | 2.7 |  | = | 22.032
| 10.65 | X | 2.7 |  | = | 28.755
| 2 | X | 3 |  | = | 6
| 3.05 | X | 2.7 |  | = | 8.235
| 3.05 | X | 2.7 |  | = | 8.235
| 5.6 | X | 2.7 |  | = | 15.12
| 10.65 | X | 2.7 |  | = | 28.755
| 4.15 | X | 2.7 |  | = | 11.205
| 4.2 | X | 2.7 |  | = | 11.34
| 4.15 | X | 2.7 |  | = | 11.205
| 4.2 | X | 2.7 |  | = | 11.34
| 1.2 | X | 3 |  | = | 3.6
| 2.77 | X | 2.7 |  | = | 7.479
| 2.77 | X | 2.7 |  | = | 7.479
| 3.6 | X | 2.7 |  | = | 9.72
| 4.15 | X | 2.7 |  | = | 11.205
| 7 | X | 2.7 |  | = | 18.9
| 8.16 | X | 2.7 |  | = | 22.032
LONGITUDINAIS
| 40.63 | X | 2.7 |  | = | 109.701
| 9.75 | X | 3 |  | = | 29.25
| 10.44 | X | 2.7 |  | = | 28.188
| 3.05 | X | 3 |  | = | 9.15
| 6.33 | X | 3 |  | = | 18.99
| 11.62 | X | 2.7 |  | = | 31.374
| 2.86 | X | 2.7 |  | = | 7.722
| 5.57 | X | 2.7 |  | = | 15.039
| 4.05 | X | 3 |  | = | 12.15
| 3.9 | X | 3 |  | = | 11.7
| 11.44 | X | 2.7 |  | = | 30.888
| 0.5 | X | 3 |  | = | 1.5
| 40.63 | X | 2.7 |  | = | 109.701
PLATIBANDA
| 112 | X | 1 |  | = | 112
CASA DAS CAIXAS D'ÁGUA | 4.9 | X | 3 |  | = | 14.7
| 8.9 | X | 3 |  | = | 26.7
| 4.9 | X | 3 |  | = | 14.7
| 8.9 | X | 2.5 |  | = | 22.25
EITÃO DO TELHADO
| 5.34 | X | 2 |  | = | 10.68
CALHA | 40.62 | X | 0.2 |  | = | 8.124
COBERTURA RAMPA | 19.7 | X | 6 |  | = | 118.2
| 3.4 | X | 6 |  | = | 20.4
| 19.7 | X | 6 |  | = | 118.2
| 3.4 | X | 2.7 |  | = | 9.18
PRÉDIO 2ºPAV.
PAREDES LONGITUDINAIS | 25.1 | X | 2.7 |  | = | 67.77
| 2.6 | X | 2.7 |  | = | 7.02
| 3.35 | X | 2.7 |  | = | 9.045
| 21.23 | X | 2.7 |  | = | 57.321
| 15.75 | X | 2.7 |  | = | 42.525
| 3.81 | X | 2.7 |  | = | 10.287
| 2.68 | X | 2.7 |  | = | 7.236
| 2.71 | X | 2.7 |  | = | 7.317
| 25.1 | X | 2.7 |  | = | 67.77
| 1.44 | X | 6 |  | = | 8.64
PAREDES TRANSVERSAIS | 11.09 | X | 2.7 |  | = | 29.943
| 3.7 | X | 3 |  | = | 11.1
| 2.65 | X | 2.7 |  | = | 7.155
| 4.29 | X | 2.7 |  | = | 11.583
| 4.29 | X | 2.7 |  | = | 11.583
| 4.29 | X | 2.7 |  | = | 11.583
| 4.29 | X | 2.7 |  | = | 11.583
| 2.07 | X | 2.7 |  | = | 5.589
| 6.59 | X | 2.7 |  | = | 17.793
| 4.2 | X | 2.7 |  | = | 11.34
| 4.2 | X | 2.7 |  | = | 11.34
| 4.2 | X | 2.7 |  | = | 11.34
| 4.2 | X | 2.7 |  | = | 11.34
| 2.17 | X | 3 |  | = | 6.51
| 8.17 | X | 2.7 |  | = | 22.059
PAREDES INCLINADAS | 2.02 | X | 2.7 |  | = | 5.454
| 2.03 | X | 2.7 |  | = | 5.481
PLATIBANDA | 78.85 | X | 1 |  | = | 78.85
EITÃO TELHADO | 25.05 | X | 0.2 |  | = | 5.01
| 24.41 | X | 0.2 |  | = | 4.882
| 5.71 |  |  |  | = | 5.71
| 1.36 |  |  |  | = | 1.36
CASA CAIXA D'ÁGUA | 4.05 | X | 3.39 |  | = | 13.7295
| 4.05 | X | 2.39 |  | = | 9.6795
| 8.55 | X | 3.39 |  | = | 28.9845
| 8.55 | X | 2.8 |  | = | 23.94
[6 empty] | 2518.195 | M2
11.013.0003-B | VERGAS DE CONCRETO ARMADO PARA ALVENARIA,COM APROVEITAMENTODA MADEIRA POR 10 VEZES | [10 empty] | M3
BLOCO 1 PAV. TÉRREO
JANELAS
( 1,00X0,60) BHO MÉD/ PNE/SL. COM. | 1.3 | X | 0.1 |  | X | 0.1 | X | 3 | = | 0.039
(2,00X1,10) - CONS./ BHO CONS./ADM/ FARM/DEP./CIRC. | 2.3 | X | 0.1 |  | X | 0.1 | X | 19 | = | 0.437
PORTAS
(0,80X2,10) -DEPOSITO/ADM 1/ 2/SL. COMANDO./ALOJ/BHO ALOJ1 E 2/ BHO MÉD./ DEP. FARM/ | 1.1 | X | 0.1 |  | X | 0.1 | X | 9 | = | 0.099
(0,90X2,10) - BHOS PACIENTES/CONS/TRIAGEM/PRISMAS/FARM/ RECEP. URGÊNCIA | 1.2 | X | 0.1 |  | X | 0.1 | X | 12 | = | 0.144
(1,20X2,10) - CIRC./ FARMÁCIA | 1.5 | X | 0.1 |  | X | 0.1 | X | 2 | = | 0.03
(160X2,10) SL. TOMÓG. | 1.9 | X | 0.1 |  | X | 0.1 | X | 1 | = | 0.019
(2,00X2,10) - RECEP. | 2.3 | X | 0.1 |  | X | 0.1 | X | 1 | = | 0.023
DEP. RAMPA/ DEPOS. ESCADA
0,80X2,10 | 1.1 | X | 0.1 |  | X | 0.1 | X | 3 | = | 0.033
BLOCO 2 PAV. TÉRREO
JANELAS
( 1,00X0,60) BHO FUNC MASC/ FEM/BHO SALA. | 1.3 | X | 0.1 |  | X | 0.1 | X | 3 | = | 0.039
( 1,50X0,60) SL. VERM | 1.8 | X | 0.1 |  | X | 0.1 | X | 2 | = | 0.036
(2,00X1,10) - SL. VERM./ BHO ENF. CL. MÉD. | 2.3 | X | 0.1 |  | X | 0.1 | X | 2 | = | 0.046
PORTAS
(0,90X2,10) - BHOS ENF./ SALA | 1.2 | X | 0.1 |  | X | 0.1 | X | 3 | = | 0.036
(1,20X2,10) - ENF. | 1.5 | X | 0.1 |  | X | 0.1 | X | 2 | = | 0.03
(0,80X2,10) -BHO FUNC./ PT ENF/ EXPURG | 1.1 | X | 0.1 |  | X | 0.1 | X | 4 | = | 0.044
2º PAVIMENTO
BLOCO 1
PORTAS
( 1,50X0,60) ENTRADA- SEC. SAÚDE | 1.8 | X | 0.1 |  | X | 0.1 | X | 1 | = | 0.018
(1,20X2,10) - ENTRADA CT. CIR./SL CIRG 1/2/3/ ENTRADA ARQUIV. SEC. SAÚDE/ AUDIT. | 1.5 | X | 0.1 |  | X | 0.1 | X | 7 | = | 0.105
(0,80X2,10) - BHOS FUN / PACIENT/SL. ADM 1/2 SL MÉD/MATERIAL EST./ESTEL/EXP | 1.1 | X | 0.1 |  | X | 0.1 | X | 13 | = | 0.143
JANELAS
( 1,00X0,60) BHO FUNC/EXP/MAT. EST./EST/FARM. | 1.3 | X | 0.1 |  | X | 0.1 | X | 7 | = | 0.091
( 1,50X0,60) BH. PAC. / FUNC | 1.8 | X | 0.1 |  | X | 0.1 | X | 2 | = | 0.036
(2,00X1,10) ARQ/AUD/SL ADM1/2/MAT. EST./EST/CIRC./FARM/SL MÉD./CIRC INT. | 2.3 | X | 0.1 |  | X | 0.1 | X | 16 | = | 0.368
BLOCO 2
PORTAS
( 1,50X0,60) ENTRADA | 1.8 | X | 0.1 |  | X | 0.1 | X | 1 | = | 0.018
(1,20X2,10) - PT ENF./ENF 1/2/3/MAT/FUGA | 1.5 | X | 0.1 |  | X | 0.1 | X | 7 | = | 0.105
(0,90X2,10) - BHOS /BERÇ/ | 1.2 | X | 0.1 |  | X | 0.1 | X | 6 | = | 0.072
(0,80X2,10) - BHOS FUNDML/EXP/ALOJ 3 | 1.1 | X | 0.1 |  | X | 0.1 | X | 5 | = | 0.055
JANELAS
(0,50X0,60) BH FUNC | 0.8 | X | 0.1 |  | X | 0.1 | X | 2 | = | 0.016
( 1,00X0,60) BERÇ/ALOJ3/PT ENF/ EXP | 1.3 | X | 0.1 |  | X | 0.1 | X | 5 | = | 0.065
( 1,20X0,60) BH. PAC. / FUNC | 1.5 | X | 0.1 |  | X | 0.1 | X | 1 | = | 0.015
(1,50X1,10) BHO/ ENF 2 | 1.8 | X | 0.1 |  | X | 0.1 | X | 6 | = | 0.108
1.60X1,10) PT ENF | 1.9 | X | 0.1 |  | X | 0.1 | X | 1 | = | 0.019
(2,00X1,10) BERÇ/ENF/ CIRC INTERN | 2.3 | X | 0.1 |  | X | 0.1 | X | 9 | = | 0.207
BLOCO 2 -SEC. SAÚDE
(0,80X2,10) - DML | 1.1 | X | 0.1 |  | X | 0.1 | X | 1 | = | 0.011
[10 empty] | 2.507 | M3
5.0 | REVESTIMENTO
13.301.0131-A | CONTRAPISO,BASE OU CAMADA REGULARIZADORA,EXECUTADA COM ARGAMASSA DE CIMENTO E AREIA,NO TRACO 1:4,NA ESPESSURA DE 4CM | [10 empty] | M2
BLOCO 1 TERREO
REC . URGÊNCIA | 12.61
BHO MÉDICO | 4.41
CIRCULAÇÃO 3 | 4.17
SL. TOMOG. | 24.68
SL. COMANDO | 5.04
BHO ALOJ 1 | 4.61
BHO ALOJ 2 | 4.46
PRÉDIO NOVO
DEP | 3.94
BHO CONS. 1 | 3.6
CONS. 1 | 12.45
CONS. 2 | 11.28
CONS. 3 | 11.28
CONS. 4 | 11.28
TRIAG. | 11.28
CIRC. | 34.9
RECEPÇÃO | 67.62
BHO PNE | 5.64
ADM.1 | 18
ADM.2 | 18
DEPÓSITO´FARM | 18
FARMÁCIA | 37.9
CIRC. 2 | 14.94
BLOCO 2 TÉRREO
SL. VERMELHA | 78.75
BHO ENF. CLÍN. MÉDICA | 8.25
ENF. CLÍNICA MÉD. | 33.32
ENF. INTERM. 1 | 22.66
DESC. ENF. | 10.21
SL. PRESC. MÉDICA | 12.55
BHO FUNC. FEM. | 3.31
BHO FUNC. MASC. | 3.31
PT. ENFERM. | 19.56
EXP. | 8.1
BHO SALA | 5.2
CIRC. RAMPA | 18.01
DEP. ESC | 5.52
DEP. RAMPA | 6.62
21.54
BLOCO 1 - 2º PAV.
CIRC. ENTRADA - SEC SAÚDE | 18.6
CIRC. SEC. SAÚDE | 39.63
AUD. | 61.53
ARQ | 46.1
BHO FEM | 3
BHO MASC | 2.8
ADM 1 | 19.05
ADM 2 | 11.86
CIRC. ENTRADA CT. CIRURG. | 13.35
CIRC. INT. | 42.76
BHO FUNC | 11.84
BHO PAC. | 12.39
CIRG. 1 | 34.07
CIRG. 2 | 40.3
CIRG. 3 | 22.32
PT ENF. | 8.16
FARM | 8.16
SL. MED | 16.38
MAT. EST | 18.14
EST. | 12.45
EXP. | 10.09
BLOCO 2 2º PAV.
SEC SAÚDE
REC. | 22.22
SAL 1 | 20.89
SAL 2 | 17.43
SAL 3 | 14.07
SAL 4 | 24.88
SAL 5 | 16.08
SAL 6 | 21.55
SAL 7 | 14.37
SAL 8 | 25.41
BHO FEM | 3.39
BHO MASC | 3.6
CIRC | 53.33
CIRC. CRIADA | 8.88
DEP. | 6.86
SALA EXIST. | 7
CIRC. EXTERNA | 31.89
BLOCO 2 ENFERMARIAS
CIRC RAMPA | 18.01
CIRC. INTERNA | 49.96
EXP | 8.79
DML | 6.65
BERÇ/ NEO | 15.05
BERÇ | 5.38
BHO MAT | 5.38
MATERN | 24.32
ENF 1 | 23.59
BHO ENF 1 | 6.93
ALOJ 3 | 6.93
ENF 2 | 50.08
BHO ENF 2 | 5.17
ENF 3 | 32.25
BHO ENF 3 | 5.41
BHO FUNC. FEM. | 2.56
BHO FUNC MASC | 2.56
PT ENF | 14.59
| 1625.44 | M2
13.022.0029-A | REVESTIMENTO COM PASTILHA DE PORCELANA,COM MEDIDAS EM TORNODE (5X5)CM,PLACAS DE (30X30)CM,CORES ECONOMICAS (BRANCO,BEGE,CINZA,AZUL,VERDE,MARROM E PRETO),INCLUSIVE CHAPISCO DE CIMENTO E AREIA,NO TRACO 1:3 E EMBOCO COM ARGAMASSA DE CIMENTO,AREIA E SAIBRO,NO TRACO 1:2:2,ASSENTES E REJUNTADAS COM NATADE CIMENTO BRANCO ( PAREDES EXTERNAS NOVAS) | [10 empty] | M2
BLOCO 1 TÉRREO | 63.12 | X | 3 |  | = | 189.36
PAREDE FACHADA | 2.8 | X | 4 |  | = | 11.2
| 2.8 | X | 4 |  | = | 11.2
PRISMA 1 | 15.94 | X | 3 |  | = | 47.82
PRISMA 2 | 18.91 | X | 3 |  | = | 56.73
BLOCO 2- (DEP. ESC.) | 13.1 | X | 1 |  | = | 13.1
| 1.65 | X | 3 |  | = | 4.95
MONTA CARGA | 0.83 | X | 3.15 |  | = | 2.6145
| 0.83 | X | 3.15 |  | = | 2.6145
| 1.44 | X | 3.15 |  | = | 4.536
2º PAVIMENTO
PAREDE CIRC. RAMPA | 1.22 | X | 3 |  | = | 3.66
| 1.84 | X | 2 |  | = | 3.68
| 1 | X | 3 |  | = | 3
| 4.3 | X | 2 |  | = | 8.6
CASA CAIXA D 'ÁGUA | 10.81 | X | 2 |  | = | 21.62
| 8.55 | X | 2.79 |  | = | 23.8545
| 8.55 | X | 2.2 |  | = | 18.81
RAMPA | 19.7 | X | 6.5 |  | = | 128.05
| 19.7 | X | 6.5 |  | = | 128.05
| 3.4 | X | 6.5 |  | = | 22.1
| 3.4 | X | 3 |  | = | 10.2
2º PAV BLOCO 1 | 102.7 | X | 3 |  | = | 308.1
PLATIBANDA | 112 | X | 1 |  | = | 112
CASA CAIXA D'ÁGUA | 4.9 | X | 3.18 |  | = | 15.582
| 4.9 | X | 3.18 |  | = | 15.582
| 8.9 | X | 3.18 |  | = | 28.302
| 8.9 | X | 2.79 |  | = | 24.831
2º PAVIMENTO BLOCO 2 | 71.78 | X | 3 |  | = | 215.34
PLATIBANDA | 78.61 | X | 1 |  | = | 78.61
[6 empty] | 1514.0965 | M2
13.002.0016-A | EMBOCO INTERNO COM ARGAMASSA DE CIMENTO E SAIBRO,NO TRACO 1:4,COM 2,5CM DE ESPESSURA,INCLUSIVE CHAPISCO DE CIMENTO E AREIA,NO TRACO 1:3 | [10 empty] | M2
PAREDES
BLOCO 1
RECEP URGÊNCIA | 14.21 | X | 1.5 |  | = | 21.315
BHO PÚBLICO | 3.05 | X | 3 |  | = | 9.15
| 3.05 | X | 1.5 |  | = | 4.575
| 1.45 | X | 1.5 |  | = | 2.175
| 1.45 | X | 1.5 |  | = | 2.175
BHO MÉDICO | 3.05 | X | 3 |  | = | 9.15
| 1.45 | X | 1.5 |  | = | 2.175
| 3.05 | X | 1.5 |  | = | 4.575
| 1.45 | X | 1.5 |  | = | 2.175
CIRC. 3 | 1.3 | X | 1.5 |  | = | 1.95
| 3.2 | X | 1.5 |  | = | 4.8
| 3.2 | X | 3 |  | = | 9.6
| 1.3 | X | 0.4 |  | = | 0.52
SL. COMANDO | 9.02 | X | 3 |  | = | 27.06
BHO ALOJ 1 | 9.15 | X | 3 |  | = | 27.45
ALOJ 1 | 11.24 | X | 3 |  | = | 33.72
BHO ALOJ 2 | 8.95 | X | 3 |  | = | 26.85
ALOJ. 2 | 11.04 | X | 3 |  | = | 33.12
PRÉDIO NOVO
CONS. 1 | 16.4 | X | 3 |  | = | 49.2
BHO CONS. 1 | 7.6 | X | 3 |  | = | 22.8
DEPÓSITO | 3.15 | X | 3 |  | = | 9.45
| 1.7 | X | 3 |  | = | 5.1
| 1.85 | X | 3 |  | = | 5.55
CONS. 2 | 13.5 | X | 3 |  | = | 40.5
CONS. 3 | 13.5 | X | 3 |  | = | 40.5
CONS.4 | 13.5 | X | 3 |  | = | 40.5
TRIAGEM | 13.5 | X | 3 |  | = | 40.5
CIRC. 1 | 2 | X | 3 |  | = | 6
| 17.45 | X | 3 |  | = | 52.35
| 17.45 | X | 3 |  | = | 52.35
| 2 | X | 0.4 |  | = | 0.8
BHO PNE | 3.05 | X | 3 |  | = | 9.15
| 1.85 | X | 3 |  | = | 5.55
| 1.85 | X | 3 |  | = | 5.55
RECEPÇÃO | 2 | X | 3 |  | = | 6
| 2 | X | 0.4 |  | = | 0.8
| 3.85 | X | 3 |  | = | 11.55
| 8.7 | X | 3 |  | = | 26.1
| 4.65 | X | 3 |  | = | 13.95
| 1.2 | X | 0.4 |  | = | 0.48
| 2 | X | 3 |  | = | 6
| 0.39 | X | 3 |  | = | 1.17
| 0.19 | X | 0.6 |  | = | 0.114
| 4.23 | X | 3 |  | = | 12.69
| 4.23 | X | 3 |  | = | 12.69
| 2 | X | 1.1 |  | = | 2.2
| 0.87 | X | 3 |  | = | 2.61
| 2.06 | X | 0.4 |  | = | 0.824
| 6.49 | X | 0.4 |  | = | 2.596
ADM. 1 | 17 | X | 3 |  | = | 51
ADM 2 | 17 | X | 3 |  | = | 51
DEPÓSITO | 17 | X | 3 |  | = | 51
FARMACIA | 5.85 | X | 3 |  | = | 17.55
| 5.47 | X | 3 |  | = | 16.41
| 9.15 | X | 3 |  | = | 27.45
| 1.76 | X | 3 |  | = | 5.28
| 3.15 | X | 3 |  | = | 9.45
CIRC. 2 | 27.3 | X | 3 |  | = | 81.9
BLOCO 2
DEPÓSITO ESCADA | 9.27 |  |  |  | = | 9.27
| 1.65 | X | 3 |  | = | 4.95
SL. VERM. | 49.2 | X | 3 |  | = | 147.6
BHO ENF. CLINICA MÉDICA 1 | 11.68 | X | 3 |  | = | 35.04
ENF. CLINICA MÉDICA 1 | 25.28 | X | 3 |  | = | 75.84
DESC. ENFERM. | 3.05 | X | 3 |  | = | 9.15
| 3.05 | X | 1.5 |  | = | 4.575
| 1.15 | X | 1.5 |  | = | 1.725
| 1 | X | 3 |  | = | 3
| 0.97 | X | 1.5 |  | = | 1.455
| 3.17 | X | 3 |  | = | 9.51
| 2.2 | X | 1.5 |  | = | 3.3
SL. PRESC. MÉDICA | 2.76 | X | 1.5 |  | = | 4.14
| 3.05 | X | 1.5 |  | = | 4.575
| 0.15 | X | 3 |  | = | 0.45
| 0.97 | X | 1.5 |  | = | 1.455
| 1 | X | 3 |  | = | 3
| 2.88 | X | 1.5 |  | = | 4.32
| 1 | X | 1.5 |  | = | 1.5
| 3.05 | X | 1.5 |  | = | 4.575
| 0.15 | X | 3 |  | = | 0.45
BHO FUNC. FEM | 6.5 | X | 3 |  | = | 19.5
BHO FUNC. MASC. | 6.49 | X | 3 |  | = | 19.47
PT. ENF. | 3.8 | X | 1.5 |  | = | 5.7
| 3.8 | X | 1.5 |  | = | 5.7
| 4.2 | X | 1.5 |  | = | 6.3
| 1.98 | X | 3 |  | = | 5.94
| 1.97 | X | 3 |  | = | 5.91
| 1.98 | X | 3 |  | = | 5.94
| 2.38 | X | 1.5 |  | = | 3.57
EXPURGO | 11.71 | X | 3 |  | = | 35.13
CIRC. | 68.83 | X | 1.5 |  | = | 103.245
| 1.2 | X | 0.6 |  | = | 0.72
| 1 | X | 0.6 |  | = | 0.6
| 0.9 | X | 0.6 |  | = | 0.54
| 27.22 | X | 1.5 |  | = | 40.83
| 1.2 | X | 0.6 |  | = | 0.72
| 0.8 | X | 0.6 |  | = | 0.48
HALL | 10.68 | X | 1.5 |  | = | 16.02
| 0.9 | X | 0.6 |  | = | 0.54
SALA | 14.52 | X | 3 |  | = | 43.56
DEP. ESCADA | 1.5 | X | 3 |  | = | 4.5
| 9.27 |  |  |  | = | 9.27
TETO
PRÉDIO NOVO
CONS.1 | 12.45 |  |  |  | = | 12.45
BHO CONS. 1 | 3.6 |  |  |  | = | 3.6
DEPÓSITO( PARTE DO TETO PLATIBANDA EXISTENTE ) | 2.04 |  |  |  | = | 2.04
CONS.2 | 11.28 |  |  |  | = | 11.28
CONS.3 | 11.28 |  |  |  | = | 11.28
CONS.4 | 11.28 |  |  |  | = | 11.28
TRIAGEM | 11.28 |  |  |  | = | 11.28
BHO PNE ( PARTE DO TETO PLATIBANDA EXISTENTE ) | 2.89 |  |  |  | = | 2.89
CIRC. 1 | 34.9 |  |  |  | = | 34.9
RECEPÇÃO ( PARTE DO TETO PLATIBANDA EXISTENTE ) | 56.28 |  |  |  | = | 56.28
ADM 1 | 18 |  |  |  | = | 18
ADM 2 | 18 |  |  |  | = | 18
DEPÓSITO | 18 |  |  |  | = | 18
FARMÁCIA ( PARTE DO TETO PLATIBANDA EXISTENTE ) | 36.22 |  |  |  | = | 36.22
CIRC. 2 | 14.94 |  |  |  | = | 14.94
TETO BEIRAL | 65.6 |  |  |  | = | 65.6
BEIRAL PRISMA 2 | 5.02 |  |  |  | = | 5.02
BEIRAL PRISMA 1 | 4.08 |  |  |  | = | 4.08
DEP. ESCADA | 4.07 | X | 1.5 |  | = | 6.105
BLOCO 2º PAVIMENTO
BLOCO 1
CIRC. ENTRADA - SEC SAÚDE | 16.17 | X | 3 |  | = | 48.51
CIRC. SEC. SAÚDE | 43.98 | X | 3 |  | = | 131.94
AUD. | 33.48 | X | 3 |  | = | 100.44
ARQ | 28.71 | X | 3 |  | = | 86.13
BHO FEM | 7 | X | 3 |  | = | 21
BHO MASC | 6.8 | X | 3 |  | = | 20.4
ADM 1 | 18.59 | X | 3 |  | = | 55.77
ADM 2 | 13.87 | X | 3 |  | = | 41.61
CIRC. ENTRADA CT. CIRURG. | 22.22 | X | 3 |  | = | 66.66
CIRC. INT. | 41.25 | X | 3 |  | = | 123.75
BHO FUNC | 14.1 | X | 3 |  | = | 42.3
BHO PAC. | 14.48 | X | 3 |  | = | 43.44
CIRG. 1 | 22.83 | X | 3 |  | = | 68.49
CIRG. 2 | 28.54 | X | 3 |  | = | 85.62
CIRG. 3 | 19.5 | X | 3 |  | = | 58.5
PT ENF. | 8.8 | X | 3 |  | = | 26.4
FARM | 11.97 | X | 3 |  | = | 35.91
SL. MED | 16.17 | X | 3 |  | = | 48.51
MAT. EST | 18.33 | X | 3 |  | = | 54.99
EST. | 14.3 | X | 3 |  | = | 42.9
EXP. | 10.38 | X | 3 |  | = | 31.14
BLOCO 2
CIRC RAMPA | 17.86 | X | 3 |  | = | 53.58
CIRC. INTERNA | 51.25 | X | 3 |  | = | 153.75
EXP | 12.02 | X | 3 |  | = | 36.06
DML | 10.99 | X | 3 |  | = | 32.97
BERÇ/ NEO | 15.6 | X | 3 |  | = | 46.8
BERÇ | 9.34 | X | 3 |  | = | 28.02
BHO MAT | 9.34 | X | 3 |  | = | 28.02
MATERN | 19.92 | X | 3 |  | = | 59.76
ENF 1 | 19.58 | X | 3 |  | = | 58.74
BHO ENF 1 | 10.83 | X | 3 |  | = | 32.49
ALOJ 3 | 10.83 | X | 3 |  | = | 32.49
ENF 2 | 32.32 | X | 3 |  | = | 96.96
BHO ENF 2 | 9.16 | X | 3 |  | = | 27.48
ENF 3 | 23.75 | X | 3 |  | = | 71.25
BHO ENF 3 | 9.39 | X | 3 |  | = | 28.17
BHO FUNC. FEM. | 6.58 | X | 3 |  | = | 19.74
BHO FUNC MASC | 6.58 | X | 3 |  | = | 19.74
PT ENF | 15.34 | X | 3 |  | = | 46.02
TETO
BLOCO 1
CIRC. ENTRADA - SEC SAÚDE | 18.6 |  |  |  | = | 18.6
CIRC. SEC. SAÚDE | 39.63 |  |  |  | = | 39.63
AUD. | 61.53 |  |  |  | = | 61.53
ARQ | 46.1 |  |  |  | = | 46.1
BHO FEM | 3 |  |  |  | = | 3
BHO MASC | 2.8 |  |  |  | = | 2.8
ADM 1 | 19.05 |  |  |  | = | 19.05
ADM 2 | 11.86 |  |  |  | = | 11.86
CIRC. ENTRADA CT. CIRURG. | 13.35 |  |  |  | = | 13.35
CIRC. INT. | 42.76 |  |  |  | = | 42.76
BHO FUNC | 11.84 |  |  |  | = | 11.84
BHO PAC. | 12.39 |  |  |  | = | 12.39
CIRG. 1 | 34.07 |  |  |  | = | 34.07
CIRG. 2 | 40.3 |  |  |  | = | 40.3
CIRG. 3 | 22.32 |  |  |  | = | 22.32
PT ENF. | 8.16 |  |  |  | = | 8.16
FARM | 8.16 |  |  |  | = | 8.16
SL. MED | 8.16 |  |  |  | = | 8.16
MAT. EST | 18.14 |  |  |  | = | 18.14
EST. | 12.45 |  |  |  | = | 12.45
EXP. | 10.09 |  |  |  | = | 10.09
BLOCO 2
CIRC RAMPA | 18.01 |  |  |  | = | 18.01
CIRC. INTERNA | 49.96 |  |  |  | = | 49.96
EXP | 8.79 |  |  |  | = | 8.79
DML | 6.65 |  |  |  | = | 6.65
BERÇ/ NEO | 15.05 |  |  |  | = | 15.05
BERÇ | 5.38 |  |  |  | = | 5.38
BHO MAT | 5.38 |  |  |  | = | 5.38
MATERN | 24.32 |  |  |  | = | 24.32
ENF 1 | 23.59 |  |  |  | = | 23.59
BHO ENF 1 | 6.93 |  |  |  | = | 6.93
ALOJ 3 | 6.93 |  |  |  | = | 6.93
ENF 2 | 50.08 |  |  |  | = | 50.08
BHO ENF 2 | 5.17 |  |  |  | = | 5.17
ENF 3 | 32.25 |  |  |  | = | 32.25
BHO ENF 3 | 5.41 |  |  |  | = | 5.41
BHO FUNC. FEM. | 2.56 |  |  |  | = | 2.56
BHO FUNC MASC | 2.56 |  |  |  | = | 2.56
PT ENF | 14.59 |  |  |  | = | 14.59
RAMPA | 60.12 |  |  |  | = | 60.12
[6 empty] | 4921.449 | M2
13.001.0010-B | CHAPISCO EM SUPERFICIE DE CONCRETO OU ALVENARIA,COM ARGAMASSA DE CIMENTO E AREIA,NO TRACO 1:3,COM 5MM DE ESPESSURA
SL TOMOGRAFIA | 22.88 | X | 3 |  | = | 68.64
TETO | 24.68 |  |  |  | = | 24.68
[6 empty] | 93.32 | M2
13.165.0010-A | REVESTIMENTO COM ARGAMASSA DE CIMENTO E BARITA(GROSSA E FINA),TRACO 1:1:1, PARA PAREDES DE SALAS RADIOLOGICAS(APARELHOSDE 125 A 150KV),COM ESPESSURA DE 2,5CM,EXCLUSIVE CHAPISCO
SL TOMOGRAFIA | 22.88 | X | 3 |  | = | 68.64
TETO | 24.68 |  |  |  | = | 24.68
[6 empty] | 93.32 | M2
13.030.0291-A | REVESTIMENTO DE PAREDES COM CERAMICA,COM MEDIDAS EM TORNO DE(32X57)CM,ASSENTE CONFORME ITEM 13.025.0058 | [10 empty] | M2
BLOCO 1 - TÉRREO
RECEP. URGÊNCIA | 14.21 | X | 1.5 |  | = | 21.315
BHO PÚBLICO | 8.99 | X | 3 |  | = | 26.97
BHO MÉDICO | 8.99 | X | 3 |  | = | 26.97
CIRC. 3 | 3.2 | X | 1.5 |  | = | 4.8
| 1.3 | X | 1.5 |  | = | 1.95
| 3.2 | X | 1.5 |  | = | 4.8
ALOJ. 1 | 11.24 | X | 1.5 |  | = | 16.86
BHO ALOJ 1 | 9.15 | X | 3 |  | = | 27.45
ALOJ. 2 | 11.04 | X | 1.5 |  | = | 16.56
BHO ALOJ. 2 | 8.95 | X | 3 |  | = | 26.85
PRÉDIO NOVO - TÉRREO
CONS, 1 | 16.4 | X | 1.5 |  | = | 24.6
BHO CONS.1 | 7.6 | X | 3 |  | = | 22.8
DEPÓSITO BLOCO 1 | 8.84 | X | 3 |  | = | 26.52
CONS.2 | 13.5 | X | 1.5 |  | = | 20.25
CONS.3 | 13.5 | X | 1.5 |  | = | 20.25
CONS.4 | 13.5 | X | 1.5 |  | = | 20.25
TRIAGEM | 13.5 | X | 1.5 |  | = | 20.25
BHO ADAP | 9.8 | X | 3 |  | = | 29.4
CIRC. 1 | 38.9 | X | 1.5 |  | = | 58.35
RECEPÇÃO | 2 | X | 1.5 |  | = | 3
| 3.85 | X | 1.5 |  | = | 5.775
| 8.7 | X | 1.5 |  | = | 13.05
| 4.65 | X | 1.5 |  | = | 6.975
| 2 | X | 1.5 |  | = | 3
| 2.06 | X | 1.5 |  | = | 3.09
| 4.23 | X | 1.5 |  | = | 6.345
| 4.23 | X | 1.5 |  | = | 6.345
| 5.18 | X | 1.5 |  | = | 7.77
ADM 1 | 17 | X | 1.5 |  | = | 25.5
ADM 2 | 17 | X | 1.5 |  | = | 25.5
DEPÓSITO FARMÁCIA | 17 | X | 3 |  | = | 51
FARMÁCIA | 28.17 | X | 3 |  | = | 84.51
CIRC.2 | 27.3 | X | 1.5 |  | = | 40.95
BLOCO 2- TÉRREO
SALA VERM. | 49.2 | X | 3 |  | = | 147.6
BHO ENF. CLÍN. MED. 1 | 11.68 | X | 3 |  | = | 35.04
ENF. CLÍN. MED. 1 | 25.28 | X | 1.5 |  | = | 37.92
ENF. INTERM. 1 | 19.14 | X | 1.5 |  | = | 28.71
CIRC. | 27.22 | X | 1.5 |  | = | 40.83
DESC. ENF. | 14.77 | X | 1.5 |  | = | 22.155
PSL. PRESC. MÉDICA | 15.86 | X | 1.5 |  | = | 23.79
BHO FUNC. FEM | 6.5 | X | 3 |  | = | 19.5
BHO FUNC. MASC | 6.49 | X | 3 |  | = | 19.47
PT. ENF. | 19.95 | X | 3 |  | = | 59.85
EXP | 11.71 | X | 3 |  | = | 35.13
CIRC. | 68.83 | X | 1.5 |  | = | 103.245
BHO SALA | 9.18 | X | 3 |  | = | 27.54
SALA | 14.52 | X | 1.5 |  | = | 21.78
HALL | 10.68 | X | 1.5 |  | = | 16.02
2° PAVIMENTO
BLOCO 1
CIRC. ENTRADA - SEC SAÚDE | 16.17 | X | 1.5 |  | = | 24.255
CIRC. SEC. SAÚDE | 43.98 | X | 1.5 |  | = | 65.97
ARQ | 28.71 | X | 1.5 |  | = | 43.065
BHO FEM | 7 | X | 3 |  | = | 21
BHO MASC | 7 | X | 3 |  | = | 21
ADM 1 | 18.59 | X | 1.5 |  | = | 27.885
ADM 2 | 13.87 | X | 1.5 |  | = | 20.805
CIRC. ENTRADA CT. CIRURG. | 22.22 | X | 1.5 |  | = | 33.33
BHO FUNC | 14.1 | X | 3 |  | = | 42.3
BHO PAC. | 14.48 | X | 3 |  | = | 43.44
FARM | 11.97 | X | 3 |  | = | 35.91
EXP. | 10.38 | X | 3 |  |  | 31.14
BLOCO 2
REC. | 19.7 | X | 1.5 |  | = | 29.55
SAL 1 | 18.35 | X | 1.5 |  | = | 27.525
SAL 2 | 17.52 | X | 1.5 |  | = | 26.28
SAL 3 | 15.92 | X | 1.5 |  | = | 23.88
SAL 4 | 18.5 | X | 1.5 |  | = | 27.75
SAL 5 | 16.08 | X | 1.5 |  | = | 24.12
SAL 6 | 18.63 | X | 1.5 |  | = | 27.945
SAL 7 | 15.28 | X | 1.5 |  | = | 22.92
CIRC | 53.7 | X | 1.5 |  | = | 80.55
CIRC. CRIADA | 8.88 | X | 1.5 |  | = | 13.32
DEP. | 10.8 | X | 1.5 |  | = | 16.2
SALA EXIST. | 10.88 | X | 1.5 |  | = | 16.32
[6 empty] | 2085.045 | M2
13.365.0075-A | REVESTIMENTO DE PISO COM GRANITO CINZA CORUMBA,EM PLACAS,ESPESSURA DE 2CM,POLIDO E LUSTRADO, ASSENTE COM ARGAMASSA COLANTE,JUNTAS DE 2MM DE ESPESSURA E REJUNTAMENTO PRONTO | [10 empty] | M2
BLOCO 1 - TÉRREO
RECEPÇÃO URGÊNCIA | 16.44
BHO PÚBLICO | 4.41
SL. TOMOG. | 24.68
SL. COMANDO | 5.04
PRÉDIO NOVO -TÉRREO
CONS.1 | 45.23
BHO CONS. 1 | 6.43
CONS.2 | 23.85
CONS.3 | 6.6
CONS.4 | 4.88
TRIAGEM | 3.18
BHO PNE | 5.64
CIRC. 1 | 34.9
RECEPÇÃO | 67.62
ADM 1 | 18
ADM 2 | 18
DEPÓSITO | 18
FARMÁCIA | 37.9
CIRC. 2 | 14.94
BLOCO 2 -TÉRREO
SALA VERM | 78.75
ENF. CLÍN. MÉDICA | 33.32
DESC. ENF. | 10.21
PRESC. MÉDICA | 12.55
PT ENF | 19.56
BLOCO 1 - 2° PAVIMENTO
CIRC PASSARELA SEC. SAÚDE | 18.6
CIRC INTERNA SEC. SAÚDE | 39.63
AUDIT | 61.53
ARQ | 46.1
BHO FEM | 3
BHO MASC | 2.8
SL ADM 1 | 19.05
SL ADM 2 | 11.86
CIRC PASSARELA CT CIRURG. | 18.01
CIR INT | 13.35
EXP | 10.09
BHO PACIENTE | 12.39
BHO FUNC. | 11.84
BLOCO 2 - 2° PAVIMENTO
REC SEC. SAÚDE | 22.22
SALA 1 | 20.89
SALA 2 | 17.43
SALA 3 | 14.07
SALA 4 | 24.88
SALA 5 | 16.08
SALA 6 | 21.55
SALA 7 | 14.37
SALA 8 | 25.41
DEP. EXIST | 6.86
SALA EXIST | 7
CIRC | 62.21
ENFERMARIAS
CIRC INTERNA | 49.96
EXP | 8.78
BERÇ/NEO | 15.05
BERÇ | 5.38
MAT | 24.32
ENFERM. 1 | 23.59
ENFERM. 2 | 50.08
ENFERM. 3 | 32.25
BHO FUNC FEM | 2.56
BHO FUNC MASC | 2.56
PT ENF. | 14.59
| 1260.47 | M2
13.330.0076-A | REVESTIMENTO DE PISO COM LADRILHO CERAMICO,ANTIDERRAPANTE,MEDIDAS EM TORNO DE 45X45CM,SUJEITO A TRAFEGO INTENSO,RESISTENCIA A ABRASAO P.E.I.-IV,ASSENTES EM SUPERFICIE EM OSSO,COM ARGAMASSA COLANTE E REJUNTAMENTO PRONTO | [10 empty] | M2
BLOCO 1 TÉRREO
DEPÓSITO BLOCO 1 | 3.94
BHO ALOJ 1 | 4.61
BHO ALOJ 2 | 4.46
BHO MÉDICO | 4.41
BLOCO 2 TÉRREO
BHO ENF. CLÍN. MÉDICA | 8.25
BHO SL. | 5.2
DEP. ESCADA | 5.52
DEP RAMPA | 6.62
21.54
RAMPA | 55.27
BLOCO 2 - 2° PAVIMENTO
SEC. SAÚDE
CIRC. EXTERN. SEC. SAÚDE | 31.89
DML | 8.58
ENFERMARIAS
DML | 6.65
BHO MAT. | 5.38
BHO ENF 1 | 6.93
BHO ENF 2 | 5.17
BHO ENF 3 | 5.41
| 189.83 | M2
13.365.0025-A | SOLEIRA DE GRANITO PRETO DE 3X13CM COM 2 POLIMENTOS,ASSENTECOMO EM 13.365.0010 | [10 empty] | M
BLOCO 1 - TÉRREO
PORTAS
CONS. /BH CONS. /BHOS. /DEP. / FARM/ PRISMA 2/ RECEP. URG. | 0.95 | X | 12 |  | = | 11.4
DEP. FARM./ ADM1 E 2/ ALOJ1/ BHO ALO1E 2J/BHO MÉDICO/ DEP/ SL COMANDO | 0.85 | X | 9 |  | = | 7.65
SALA TOM./ REC. URG. | 1.65 | X | 2 |  | = | 3.3
FARMÁCIA CIRC. 2 | 1.25 | X | 2 |  | = | 2.5
RECEP. | 2.05 | X | 1 |  | = | 2.05
BLOCO 2 - TÉRREO
ENF. CLIN. MED/ ENF. INT. 1 | 1.25 | X | 2 |  | = | 2.5
BHO ENF. CLIN. MÉD./ SALA / BHO SALA | 0.95 | X | 3 |  | = | 2.85
EXP/BHO FUNC. FEM E MASC | 0.85 | X | 3 |  | = | 2.55
2º PAVIMENTO
BLOCO 1
CHEGADA CIRC. INT | 1.55 | X | 1 |  | = | 1.55
ARQ/AUD | 1.25 | X | 2 |  | = | 2.5
BHOS/SL 1/2 | 0.85 | X | 4 |  | = | 3.4
CHEG CT. CIRURG | 1.25 | X | 2 |  | = | 2.5
EXP/ BHOS | 0.85 | X | 5 |  | = | 4.25
CAIXA D'ÁGUA | 0.65 | X | 1 |  | = | 0.65
BLOCO 2
RECEP SEC. SAÚDE | 1.55 | X | 1 |  | = | 1.55
BHOS | 0.85 | X | 2 |  | = | 1.7
SL | 0.85 | X | 11 |  | = | 9.35
CHEG PASSARELA | 2 | X | 1 |  | = | 2
CHEGADA RAMPA | 1.55 | X | 1 |  | = | 1.55
CIR INT | 1.55 | X | 1 |  | = | 1.55
ENF./ PT ENF/ FUGA | 1.25 | X | 7 |  | = | 8.75
BERÇ./ BHOS | 0.95 | X | 6 |  | = | 5.7
BHO FUN/EXP/DML/ALOJ | 0.85 | X | 5 |  | = | 4.25
CAIXA D'ÁGUA | 0.65 | X | 1 |  | = | 0.65
CIRC. EXT. SEC. SAÚDE | 13.71 | X | 1 |  | = | 13.71
| 1.94 | X | 1 |  | = | 1.94
| 9.16 | X | 1 |  | = | 9.16
| 1.55 | X | 1 |  | = | 1.55
CIRC. FUGA | 2.8 | X | 1 |  | = | 2.8
[6 empty] | 115.86 | M
13.365.0150-A | PEITORIL EM GRANITO CINZA CORUMBA,2CM DE ESPESSURA,LARGURA DE 15 A 18CM,ASSENTADO COM NATA DE CIMENTO SOBRE ARGAMASSA DECIMENTO,SAIBRO E AREIA,NO TRACO 1:3:3 E REJUNTAMENTO COM CIMENTO BRANCO ( CAIXA DE ESQUADRIA ) | [10 empty] | M
BLOCO 1
PORTA RECEPÇÃO NOVA VIDRO | 2.04 | X | 1 |  |  | = | 2.04
| 2.1 | X | 2 |  |  | = | 4.2
TESTADA PAREDE RECEPÇÃO | 3 | X | 1 |  |  | = | 3
VÃO (REC. URG) | 1.64 | X | 1 |  |  | = | 1.64
| 2.1 | X | 2 |  |  | = | 4.2
PORTA PARA PRISMA 2 VIDRO TEMPERADO/ PORTA RECEPÇÃO URG. | 0.94 | X | 2 |  |  | = | 1.88
| 2.1 | X | 4 |  |  | = | 8.4
PORTA FARMÁCIA | 1.24 | X | 1 |  |  | = | 1.24
| 2.1 | X | 2 |  |  | = | 4.2
PAREDE FACHADA | 2.8 | X | 1 |  |  | = | 2.8
| 4 | X | 2 |  |  | = | 8
JANELAS | 2 | X | 19 | X | 2 | = | 76
| 1.14 | X | 19 | X | 2 | = | 43.32
JANELA BHO MÉD. | 1.04 | X | 2 |  |  | = | 2.08
| 0.6 | X | 2 |  |  | = | 1.2
BLOCO 2
SLA VERM./ BHO ENF. CLÍN./ | 1.54 | X | 2 | X | 2 | = | 6.16
| 1.1 | X | 2 | X | 2 | = | 4.4
SLA VERM. | 2.04 | X | 2 | X | 2 | = | 8.16
| 1.1 | X | 2 | X | 2 | = | 4.4
BHO FUNC. MASC. FEM./ BHO SALA | 1.04 | X | 2 | X | 3 | = | 6.24
| 0.6 | X | 2 | X | 3 | = | 3.6
2º PAVIMENTO BLOCO 1
PORTA PASSARELA | 1.54 | X | 1 | X | 1 | = | 1.54
| 2.1 | X | 2 | X | 1 | = | 4.2
JANELAS
| 2.04 | X | 2 | X | 15 | = | 61.2
| 1.1 | X | 2 | X | 15 | = | 33
| 1.54 | X | 2 | X | 2 | = | 6.16
| 1.1 | X | 2 | X | 2 | = | 4.4
| 1.04 | X | 2 | X | 7 | = | 14.56
| 0.6 | X | 2 | X | 7 | = | 8.4
2º PAVIMENTO BLOCO 2
PORTA PASSARELA | 1.54 | X | 1 | X | 1 | = | 1.54
| 2.1 | X | 2 | X | 1 | = | 4.2
FUGA | 1.24 | X | 1 | X | 2 | = | 2.48
| 2.1 | X | 2 | X | 2 | = | 8.4
JANELAS
| 2.04 | X | 2 | X | 8 | = | 32.64
| 1.1 | X | 2 | X | 8 | = | 17.6
| 1.64 | X | 1 | X | 1 | = | 1.64
| 1.1 | X | 2 | X | 1 | = | 2.2
| 1.54 | X | 2 | X | 6 | = | 18.48
| 1.1 | X | 2 | X | 6 | = | 13.2
| 1.24 | X | 2 | X | 1 | = | 2.48
| 1.1 | X | 2 | X | 1 | = | 2.2
| 1.04 | X | 2 | X | 1 | = | 2.08
| 1.1 | X | 2 | X | 1 | = | 2.2
| 1.04 | X | 2 | X | 4 | = | 8.32
| 0.6 | X | 2 | X | 4 | = | 4.8
[7 empty] | 455.08 | M
13.036.0015-A | RODAPE EM GRANITO CINZA CORUMBA,POLIDO,COM ALTURA DE 10CM E2CM DE ESPESSURA,ASSENTE COM ARGAMASSA DE CIMENTO, SAIBRO EAREIA,NO TRACO 1:2:2,INCLUSIVE CHAPISCO,NO TRACO 1:3 E REJUNTAMENTO PRONTO ( RODAMEIO ) | [10 empty] | M
BLOCO 1 - TÉREEO
REC. URG | 14.21
ALOJ. 1 | 11.24
ALOJ. 2 | 11.04
CIRC. 3 | 3.2
1.3
3.2
PRÉDIO NOVO- TÉRREO
CONS, 1 | 16.4
CONS.2 | 13.5
CONS.3 | 13.5
CONS.4 | 13.5
TRIAGEM | 13.5
CIRC. 1 | 38.9
RECEPÇÃO | 2
3.85
8.7
4.65
2
2.06
4.23
4.23
5.18
ADM 1 | 17
ADM 2 | 17
CIRC.2 | 27.3
BLOCO 2 - TÉRREO
ENF. CLIN. MÉD. | 25.28
ENF. INT. 1 | 19.14
DESC. ENF. | 14.74
SALA PRESC. MED. | 15.86
CIRC | 27.22
CIRC. | 68.83
HALL | 10.68
SALA | 14.52
2º PAVIMENTO
BLOCO 1
CIRC. CHEGADA SEC SAÚDE | 16.17
CIRC INTERNA | 43.98
ARQ | 28.71
SL. ADM 1 | 18.59
SL. ADM 2 | 13.87
CIRC. CHEGADA CENT. CIRURG | 18.01
CIRC INTERNA | 22.22
2º PAVIMENTO
BLOCO 2
REC. SEC. SAÚDE | 19.7
SL 1 | 18.35
SL 2 | 17.52
SL 3 | 15.92
SL 4 | 18.5
SL 5 | 16.08
SL 6 | 18.63
SL 7 | 15.28
CIRC. INTERNA | 66.58
DEP EXIST. | 10.8
SL EXIST | 10.88
| 837.75 | M
13.025.0055-A | ASSENTAMENTO DE AZULEJOS,PASTILHAS OU LADRILHOS,EM PAREDES,EXCLUSIVE ESTES,COM EMBOCO(PRONTO)EM MASSA UNICA DE CIMENTO E AREIA TERMOTRATADA,ARGAMASSA COLANTE E REJUNTAMENTO COM ARGAMASSA INDUSTRIALIZADA,EXCLUSIVE CHAPISCO ( PAREDES EXISTENTES ) | [10 empty] | M2
PRISMA 1 | 12.25 | X | 3 | = | 36.75
PRISMA 2 | 15.45 | X | 3 | = | 46.35
| 0.2 | X | 3 | = | 0.6
BLOCO 1 ANTIGO | 67.73 | X | 3 | = | 203.19
BLOCO 2 | 131.08 | X | 3 | = | 393.24
PASSARELAS | 4 | X | 1 |  | 4
| 4 | X | 1 |  | 4
| 4 | X | 1 |  | 4
| 4 | X | 1 |  | 4
PLATIBANDA BLOCO 1 | 24.32 | X | 1 | = | 24.32
| 13.9 | X | 1 | = | 13.9
| 18.09 | X | 1 | = | 18.09
PLATIBANDA BLOCO 2 | 111.82 | X | 1 | = | 111.82
| 13.9 | X | 1 | = | 13.9
| 18.09 | X | 1 | = | 18.09
PLATIBANDA 2° PAV | 80.77 | X | 1 | = | 80.77
2° PAV | 75.56 | X | 3 | = | 226.68
SUBSTAÇÃO | 32.33 | X | 3 | = | 96.99
PLATIBANDA SUBST. | 35.88 | X | 1 | = | 35.88
[5 empty] | 1336.57 | M2
04837 | PASTILHA DE PORCELANA,MED.EM TORNO DE (2,5X2,5)CM,PLACAS(30X30)CM,COR. ECO.(BRANCO,BEGE,CINZA,AZUL,VERDE,MARROM E PRETO) | [10 empty] | M2
BLOCO 1
PRISMA 1 | 12.25 | X | 3 | = | 36.75
PRISMA 2 | 15.45 | X | 3 | = | 46.35
| 0.2 | X | 3 | = | 0.6
BLOCO 1 ANTIGO | 67.73 | X | 3 | = | 203.19
BLOCO 2 | 131.08 | X | 3 | = | 393.24
PASSARELAS | 4 | X | 4 | = | 16
| 4 | X | 1 |  | 4
| 4 | X | 1 |  | 4
| 4 | X | 1 |  | 4
PLATIBANDA BLOCO 1 | 24.32 | X | 1 | = | 24.32
| 13.9 | X | 1 | = | 13.9
| 18.09 | X | 1 | = | 18.09
PLATIBANDA BLOCO 2 | 111.82 | X | 1 | = | 111.82
| 13.9 | X | 1 | = | 13.9
| 18.09 | X | 1 | = | 18.09
PLATIBANDA 2° PAV | 80.77 | X | 1 | = | 80.77
2° PAV | 75.56 | X | 3 | = | 226.68
SUBSTAÇÃO | 32.33 | X | 3 | = | 96.99
PLATIBANDA SUBST. | 35.88 | X | 1 | = | 35.88
[5 empty] | 1348.57 | M2
13.390.0038-A | PISO VINILICO EM MANTAS,COM 2M DE LARGURA X 20M DE COMPRIMENTO,HOMOGENEO,COM 2MM DE ESPESSURA,REFORCO EM POLIURETANO ULTRA RESISTENTE (PUR),PARA ALTO TRAFEGO,FUNGICIDA,ASSENTE SOBRE BASE EXISTENTE,CONFORME ABNT NBR 14917.FORNECIMENTO E COLOCACAO
BLOCO 1 - 2º PAVIMENTO
CT. CIRURGICO
CIRC. INTERNA | 42.76
CIRG. 1 | 34.07
CIRG. 2 | 40.3
CIRG. 3 | 22.32
PT ENF | 8.16
SL MÉD | 16.38
FARM. | 8.16
MAT. EST | 18.14
EST. | 12.45
| 202.74 | M²
13.390.0058-A | RODAPE DE PVC TIPO HOSPITALAR,PLANO OU CURVO,COM 7,5CM DE ALTURA,PARA PISOS VINILICOS.FORNECIMENTO E COLOCACAO | [8 empty] | M
BLOCO 1 - 2º PAVIMENTO
CT. CIRURGICO
CIRC. INTERNA | 41.25
CIRG. 1 | 22.83
CIRG. 2 | 28.54
CIRG. 3 | 19.5
PT ENF | 8.08
SL MÉD | 16.17
FARM. | 11.97
MAT. EST | 18.33
EST. | 14.3
| 180.97 | M
13.390.0050-A | TESTEIRA EM MATERIAL VINILICO COM 6CM DE LARGURA.FORNECIMENTO E COLOCACAO | [8 empty] | M
BLOCO 1 - 2º PAVIMENTO
CT. CIRURGICO
CIRC. INTERNA | 1.2
CIRG. 1 | 1.2
CIRG. 2 | 1.2
CIRG. 3 | 1.2
SL MÉD | 0.8
FARM. | 0.8
MAT. EST | 0.8
EST. | 0.8
| 8 | M
13.180.0010-A | FORRO DE GESSO ESTAFE,COM PLACAS DE 1,00X0,70M FUNDIDAS NA OBRA, PRESAS COM 6 ESBIRROS DE CANHAMO, EMBEBIDAS EM NATA DEGESSO E REJUNTADAS.FORNECIMENTO E COLOCACAO | [10 empty] | M2
BLOCO 1
BHO PACIENTES | 4.57
BHO CURATIVO | 3.71
BHO PÚBLICO | 4.41
BHO MÉDICO | 4.41
CIRC. 3 | 4.17
SL. TOMOGRAFIA | 24.68
SL. COMANDO | 5.04
ALOJ. 1 | 7.83
BHO ALOJ 1 | 4.61
ALOJ. 2 | 7.57
BHO ALOJ 2 | 4.46
ROUPARIA | 10.39
BHO FUNC. FEM. | 6.59
BHO FUNC. MASC | 8
BLOCO 2
EXPURGO | 8.09
BHO ENF. INT. 2 | 5.38
BHO ENF. CLIN. MASC | 5.38
BHO ENF. CLIN. FEM. | 6.93
BHO ENF. INT. 3 | 5.17
BHO INF. INF. | 5.41
BHO INF.PSIQ | 5.44
BLOCO 2 - SECRET. SAÚDE- 2º PAV.
RECEP. | 22.22
SALA 01 | 20.89
BHO FEM | 3.39
BHO MASC | 3.6
SALA 02 | 17.43
SALA 03 | 14.07
SALA 04 | 24.88
SALA 05 | 16.08
SALA 06 | 21.55
DML | 8.58
CIRC. | 62.5
SALA 07 | 14.37
SALA 08 | 24.41
DEP. EXIST. | 6.86
SALA EXISTENTE | 7
| 410.07 | M2
13.333.0011-A | REVESTIMENTO DE PISO COM CERAMICA TATIL DIRECIONAL,(LADRILHO HIDRAULICO),PARA PESSOAS C/NECESSIDADES ESPECIFICAS,ASSENTES SOBRE SUPERFICIE EM OSSO,EXCLUSIVE NATA DE CIMENTO,ARGAMASSA E REJUNTAMENTO | [10 empty] | M2
| 11.93 | + | 18.6 | + | 28.47 | + | 6.33 | + | 2.31 | + | 12.71
| 2.48 | + | 8.53 | + | 3.9 | + | 7.23 | + | 10.33 | + | 1.83
| 1.88 | + | 1.37 | + | 0.55 | + | 10.32 | + | 29.52 | + | 1.31
| 0.32 | = | 159.92 | X | 0.25 | x | 0.25 | =
|  |  | 9.995 | M²
13.333.0016-A | REVESTIMENTO DE PISO COM CERAMICA TATIL ALERTA,(LADRILHO HIDRAULICO) PARA PESSOAS COM NECESSIDADES ESPECIFICAS,ASSENTESSOBRE SUPERFICIE EM OSSO,EXCLUSIVE NATA DE CIMENTO,ARGAMASSA E REJUNTAMENTO | [10 empty] | M2
| 9 | + | 4 |  | + | 4 | + | 8 | +
| 9 | + | 2 |  | + | 6 | + | 5 | +
| 9 | + | 2 |  | + | 6 | +
| 9 | + | 2 |  | + | 3 | +
| 4 | + | 2 |  | + | 8 | +
| 6 | + | 6 |  | = | 104
|  | 104 | X |  | 0.25 | X | 0.25
|  |  | 6.5 | M²
13.065.0010-A | REVESTIMENTO DE PAREDES COM GRANITO PRETO EM PLACAS,POLIDO,ESPESSURA 2CM,ASSENTES COM 2 GRAMPOS DE LATAO DE 1/8" POR PLACA E ARGAMASSA DE CIMENTO,SAIBRO E AREIA,NO TRACO 1:3:3 E NATA DE CIMENTO,REJUNTAMENTO COM CIMENTO E CORANTE
REVESTIMENTO BALCAO REC. | 1.74 | X | 1.1 | = | 1.914
| 0.91 | X | 1.1 | = | 1.001
| 1.45 | X | 1.1 | = | 1.595
| 0.6 | X | 1.1 | = | 0.66
[5 empty] | 5.17 | M²
6.0 | ESQUADRIA
94569 ( SINAPI ) | JANELA DE ALUMÍNIO TIPO MAXIM-AR, COM VIDROS, BATENTE E FERRAGENS. EXCLUSIVE ALIZAR, ACABAMENTO E CONTRAMARCO. FORNECIMENTO E INSTALAÇÃO. AF_12/2019 | [10 empty] | M2
BLOCO 1 - TÉRREO
BHO PNE/BHO MÉDICO | 1 | X | 0.6 |  | X | 2 | = | 1.2
BLOCO 2 - TÉRREO
BHO FUNC. MASC/ FEM/BHO SALA | 1 | X | 0.6 |  | X | 3 | = | 1.8
BLOCO 1 - 2º PAVIMENTO
BHO FEM/MASC | 1 | X | 0.6 |  | X | 2 | = | 1.2
[8 empty] | 4.2 | M²
94573 ( SINAPI ) | JANELA DE ALUMÍNIO DE CORRER COM 4 FOLHAS PARA VIDROS, COM VIDROS, BATENTE, ACABAMENTO COM ACETATO OU BRILHANTE E FERRAGENS. EXCLUSIVE ALIZAR E CONTRAMARCO. FORNECIMENTO E INSTALAÇÃO. AF_12/2019 | [10 empty] | M2
BLOCO 1 - TÉRREO
PRÉDIO NOVO - TÉRREO
CONS 1 | 2 | X | 1.1 |  | X | 1 | = | 2.2
BHO CONS 1 | 2 | X | 1.1 |  | X | 1 | = | 2.2
CONS 2 | 2 | X | 1.1 |  | X | 1 | = | 2.2
CONS 3 | 2 | X | 1.1 |  | X | 1 | = | 2.2
CONS 4 | 2 | X | 1.1 |  | X | 1 | = | 2.2
TRIAGEM | 2 | X | 1.1 |  | X | 1 | = | 2.2
CIRC. 1 | 2 | X | 1.1 |  | X | 3 | = | 6.6
CIRC. 2 | 2 | X | 1.1 |  | X | 3 | = | 6.6
RECEPÇÃO | 2 | X | 1.1 |  | X | 2 | = | 4.4
ADM 1 | 2 | X | 1.1 |  | X | 1 | = | 2.2
ADM 2 | 2 | X | 1.1 |  | X | 1 | = | 2.2
DEPÓSITO | 2 | X | 1.1 |  | X | 1 | = | 2.2
FARMÁCIA | 2 | X | 1.1 |  | X | 2 | = | 4.4
BLOCO 2 - TÉRREO | [7 empty] | 0
SALA VERM. | 1.5 | X | 1.1 |  | X | 2 | = | 3.3
| 2 | X | 1.1 |  | X | 1 | = | 2.2
BHO ENF. CLIN. MED. | 1.5 | X | 1.1 |  | X | 1 | = | 1.65
2º PAVIMENTO
BLOCO 1
| 2 | X | 1.1 |  | X | 15 | = | 33
| 1.5 | X | 1.1 |  | X | 2 | = | 3.3
| 1 | X | 0.6 |  | X | 2 | = | 1.2
| 1 | X | 1.1 |  | X | 5 | = | 5.5
BLOCO 2
| 2 | X | 1.1 |  | X | 8 | = | 17.6
| 1.5 | X | 1.1 |  | X | 6 | = | 9.9
| 1 | X | 0.6 |  | X | 2 | = | 1.2
| 1 | X | 1.1 |  | X | 2 | = | 2.2
PASSARELAS | 2 | X | 1.1 |  | X | 2 | = | 4.4
[8 empty] | 127.25 | M²
90788 (SINAPI) | KIT DE PORTA-PRONTA DE MADEIRA EM ACABAMENTO MELAMÍNICO BRANCO, FOLHA LEVE OU MÉDIA, 60X210CM, EXCLUSIVE FECHADURA, FIXAÇÃO COM PREENCHIMENTO PARCIAL DE ESPUMA EXPANSIVA - FORNECIMENTO E INSTALAÇÃO. AF_12/2019 (PORTA 1,20X210) | [10 empty] | UN
BLOCO 1 - TÉRREO
PRÉDIO NOVO
CIRC. 2 | 2
BLOCO 2 - TÉRREO
ENF. CLIN. MÉD. | 2
ENF. INT. 1 | 2
2º PAVIMENTO
BLOCO 1 | 7
BLOCO 2 | 5
| 18 | UN
90791 (SINAPI) | KIT DE PORTA-PRONTA DE MADEIRA EM ACABAMENTO MELAMÍNICO BRANCO, FOLHA PESADA OU SUPERPESADA, 80X210CM, FIXAÇÃO COM PREENCHIMENTO PARCIAL DE ESPUMA EXPANSIVA - FORNECIMENTO E INSTALAÇÃO. AF_12/2019 ( 0,80 X 2,10) (C/ FECHADURA) | [10 empty] | UN
BLOCO 1 - TÉRREO
ALOJ. 1 | 1
BHO ALOJ 1 | 1
BHO ALOJ 2 | 1
BHO MÉDICO | 1
PRÉDIO NOVO- TÉRREO
DEP. | 1
ADM 1 | 1
ADM 2 | 1
DEP. FARM. | 1
BLOCO 2 - TÉRREO
BHO FUNC. FEM | 1
BHO FUNC. MASC | 1
PT. ENF | 1
EXP. | 1
BLOCO 1 - 2º PAVIMENTO
BHOS/ ADM 1/2 | 4
BHOS/FARM/SL MÉD/EXP/EST/MAT. EST | 9
BLOCO 2 - 2º PAVIMENTO
SL/ BH -SEC. SAÚDE | 13
ALOJ.3/EXP/DML/ BHO FUNC | 5
| 43 | UN
90793 (SINAPI) | KIT DE PORTA-PRONTA DE MADEIRA EM ACABAMENTO MELAMÍNICO BRANCO, FOLHA PESADA OU SUPERPESADA, 90X210CM, FIXAÇÃO COM PREENCHIMENTO TOTAL DE ESPUMA EXPANSIVA - FORNECIMENTO E INSTALAÇÃO. AF_12/2019 ( C/ FECHADURA) | [10 empty] | UN
BLOCO 1 - TÉRREO
BHO PÚB. | 1
PRÉDIO NOVO - TÉRREO
CONS 1 | 1
BHO CONS.1 | 1
CONS. 2 | 1
CONS. 3 | 1
CONS. 4 | 1
TRIAGEM | 1
BHO PNE. | 1
FARMACIA | 1
BLOCO 2 - TÉRREO
BHO ENF CLIN. MÉD. | 1
BHO SALA | 1
BLOCO 2 - 2º PAVIMENTO
BHOS ENF./ BERÇ. | 6
| 17 | UN
14.004.0120-A | VIDRO TEMPERADO INCOLOR,10MM DE ESPESSURA,PARA PORTAS OU PAINEIS FIXOS,EXCLUSIVE FERRAGENS.FORNECIMENTO E COLOCACAO | [10 empty] | M2
BLOCO 1
RECEP. | 2 | X | 2.1 | = | 4.2
BLOCO 2 - 2º PAVIMENTO
FUGA | 1.2 | X | 2.1 | = | 2.52
VITRÔ BERÇÁRIO
| 1.2 | X | 1.1 | = | 1.32
| 1 | X | 1.1 | = | 1.1
PT. ENF | 1.62 | X | 1 | = | 1.62
PASSARELAS | 1.5 | X | 2.1 | = | 3.15
| 1.5 | X | 2.1 | = | 3.15
[5 empty] | 17.06 | M2
14.007.0195-A | FERRAGENS PARA PAINEIS FIXOS DE VIDRO TEMPERADO DE 10MM(CONJUNTO COMPLETO),CONSTANDO DE FORNECIMENTO SEM COLOCACAO(ESTAINCLUIDA NO FORNECIMENTO E COLOCACAO DO VIDRO) | [10 empty] | UN
VITRÔ |  | 3
|  | 3 | UN
14.007.0170-A | FERRAGENS PARA PORTAS(CONJUNTO COMPLETO) DE 2 FOLHAS DE VIDRO TEMPERADO DE 10MM,CONSTANDO DE FORNECIMENTO SEM COLOCACAO(ESTA INCLUIDA NO FORNECIMENTO E COLOCACAO DO VIDRO),EXCLUSIVE MOLA HIDRAULICA DE PISO(VIDE ITEM 14.007.0190) | [10 empty] | UN
| 5 | UN
14.007.0190-A | MOLA HIDRAULICA DE PISO PARA PORTAS DE VIDRO TEMPERADO DE 10MM.FORNECIMENTO | [10 empty] | UN
| 10 | UN
102184 | PORTA DE ABRIR COM MOLA HIDRÁULICA, EM VIDRO TEMPERADO, 0,9X2,10M, ESPESSURA 10MM, INCLUSIVE ACESSORIOS. AF_01/2021 | [10 empty] | UN
BLOCO 1 -TÉRREO
RECEPÇÃO/ CIRC/ PRISMA.2 E REC. URG./VISITA SL VERM | 3
| 3 | UN
14.003.0225-A | PORTA DE ALUMINIO ANODIZADO AO NATURAL,PERFIL SERIE 25,EM VENEZIANA,EXCLUSIVE FECHADURA.FORNECIMENTO E COLOCACAO | [10 empty] | M2
BLOCO 1 - TÉRREO
DEP./PRISMA | 0.9 | X | 2.1 | = | 1.89
FARMÁCIA | 1.2 | X | 2.1 | = | 2.52
BLOCO 2 - TÉRREO
SALA | 0.9 | X | 2.1 | = | 1.89
DEP. ESCADA | 0.8 | X | 2.1 | = | 1.68
DEP RAMPA | 0.8 | X | 2.1 | = | 1.68
| 0.8 | X | 2.1 | = | 1.68
CAIXA D'ÁGUA | 0.6 | X | 2.1 |  | 1.26
| 0.6 | X | 2.1 |  | 1.26
[5 empty] | 13.86 | M²
14.007.0266-A | FERRAGENS PARA PORTAS DE ABRIR,DE FERRO OU ALUMINIO,CONSTANDO DE FORNECIMENTO DAS PECAS:-FECHADURA DE CILINDRO OVALADO PARA MONTANTES ESTREITOS,EM LATAO,ACABAMENTO CROMADO;-ESPELHORETANGULAR,EM LATAO,ACABAMENTO CROMADO OU ROSETA CIRCULAR EM LATAO,ACABAMENTO CROMADO;-MACANETA TIPO ALAVANCA,EM LATAO,ZAMAK OU ACO ZINCADO,ACABAMENTO CROMADO,EXCLUSIVE DOBRADICA | [10 empty] | UN
BLOCO 1 - TÉRREO
DML /PRISMA | 1
FARMÁCIA | 1
BLOCO 2- TÉRREO
SALA | 1
DEP. ESCADA | 1
CAIXA D'ÁGUA | 2
DEP RAMPA | 2
| 8 | UN
14.003.0161-A | CAIXILHO FIXO DE ALUMINIO ANODIZADO EM BRONZE OU PRETO,SERIE28,EM VENEZIANA.FORNECIMENTO E COLOCACAO | [10 empty] | M2
BLOCO 1 -TÉRREO
BALCAO REC. | 1.51 | X | 1 | = |  |  |  |  | 1.51
| 0.4 | X | 1 | = |  |  |  |  | 0.4
| 1.2 | X | 1 | = |  |  |  |  | 1.2
BANCADA CURATIVO | 2 | X | 0.9 | = |  |  |  |  | 1.8
BLOCO 2- TÉRREO
BANCADA SL. VERM | 2.04 | X | 0.9 | = |  |  |  |  | 1.836
BANCADA PT ENFERM. | 1.5 | X | 0.9 | = |  |  |  |  | 1.35
| 1.73 | X | 0.9 | = |  |  |  |  | 1.557
2º PAVIMENTO - BLOCO 2
ENF | 3.5 | X | 0.9 | = |  |  |  |  | 3.15
PORTA BHOS CT. CIRURG. | 0.6 | X | 1.8 | X | 4 | = |  |  | 4.32
[9 empty] | 17.123 | M2
14.002.0212-A | GUARDA-CORPO DE TUBOS DE ACO GALVANIZADO SOLDADOS, FORMANDOMODULOS DE 2,20M DE COMPRIMENTO E 1,00M DE ALTURA, COM 3 MONTANTES DE 2" DE DIAMETRO CHUMBADOS NO CONCRETO (EXCLUSIVE ESTE),TRAVESSA SUPERIOR DE 2" E TRAVESSA INFERIOR E INTERMEDIARIA DE 1".FORNECIMENTO E COLOCACAO | [11 empty] | M
SEC. SAÚDE | 13.71 | + | 1.94 | + | 9.16 | + | 1.55 | = | 26.36
ENF. FUGA | 2.8 | [6 empty] | = | 2.8
[9 empty] | 29.16 | M
14.007.0200-A | FERRAGENS PARA DIVISORIAS DE MARMORE OU MARMORITE,DE SANITARIOS,CONSTANDO DE FORNECIMENTO SEM COLOCACAO(ESTA INCLUIDA NOFORNECIMENTO E COLOCACAO DA DIVISORIA),DE:-4 CANTONEIRAS DEALUMINIO PARA FIXACAO DA PLACA;-12 PARAFUSOS DE ALUMINIO DE3/4"X5/16" COM ROSCA | [10 empty] | UN
CT. CIRURG. | 4 | UN
MAT108300 ( SCO) | Porta radiologica PRX-Aurea ou similar, em madeira macica, dobradicas do tipo Gonzo, sobre rolamentos axiais, transpasses sobre o vao em tres direcoes, fechadura a prova de Raio-X e acabamento melaminico, blindada com chumbo de espessura de 2mm | [10 empty] | M2
SALA TOMOGRAFIA | 1.6 | X | 2.1 | = | 3.36
SALA COMANDO | 0.8 | X | 2.1 | = | 1.68
[5 empty] | 5.04 | M2
COBERTURA
16.001.0061-A | MADEIRAMENTO PARA COBERTURA EM TELHAS ONDULADAS,CONSTITUIDODE PECAS DE 3"X3" E 3"X4.1/2",EM MADEIRA APARELHADA,SEM TESOURA OU PONTALETE,MEDIDO PELA AREA REAL DO MADEIRAMENTO.FORNECIMENTO E COLOCACAO | [10 empty] | M2
BLOCO 1- TÉRREO
AUTO CAD COB. PRÉDIO NOVO | 317.05
BLOCO 1 - 2º PAVIMENTO
CAIXA D 'ÁGUA | 46.04
BLOCO 2 - 2º PAVIMENTO
AUTO CAD | 18.91
CAIXA D 'ÁGUA | 37.66
| 419.66 | M²
16.005.0070-A | COBERTURA EM TELHA TERMICA DE GALVALUME,TRAPEZOIDAL,DUPLA COM ESPESSURA DE 30MM,INCLUSIVE TODOS OS ACESSORIOS NECESSARIOS A SUA EXECUCAO.MEDIDA PELA AREA REAL DE COBERTURA.FORNECIMENTO E COLOCACAO | [10 empty] | M2
BLOCO 1- TÉRREO
AUTO CAD COB. PRÉDIO NOVO | 317.05
BLOCO 1 - 2º PAVIMENTO
CAIXA D 'ÁGUA | 46.04
BLOCO 2 - 2º PAVIMENTO
AUTO CAD | 18.91
CAIXA D 'ÁGUA | 37.66
| 419.66 | M²
16.007.0030-A | CALHA EM CHAPA DE ACO GALVANIZADO N°24 COM 75CM DE DESENVOLVIMENTO.FORNECIMENTO E COLOCACAO | [10 empty] | M
AUTO CAD COB. PRÉDIO NOVO - TÉRREO | 46.21
| 46.21 | M
16.005.0015-A | CALHA DE GALVALUME,0,30M,EM CHAPA DE ESPESSURA APROXIMADA DE0,7MM E DESENVOLVIMENTO 0,50M.FORNECIMENTO E COLOCACAO | [10 empty] | M
AUTO CAD COB. AMBULÂNCIA | 4 | X | 1 |  | = | 4
|  | 4 | M
16.005.0027-A | RUFO DE GALVALUME COM MEDIDAS APROXIMADAS DE (0,7X500)MM.FORNECIMENTO E COLOCACAO | [10 empty] | M
AUTO CAD COB. 1 - BLOCO 1 TÉRREO | 9.01 | + | 2.62 |  | + | 1.24 | + | 0.65 | + | 11.65 | +
| 0.68 | + | 3.11 |  | + | 0.73 | + | 7.66 | + | 0.71 | +
| 1 | + | 0.67 |  | + | 14.85 | + | 0.67 | + | 0.96 | +
| 2.77 | + | 9.25
AUTO CAD COB. BLOCO 1 2º PAVIMENTO | 5.84 | + | 9.9 |  | + | 5.84 | + | 9.9
AUTO CAD COB. BLOCO 2 2º PAVIMENTO - SEC. SAÚDE | 4.99 | + | 22.73 |  | + | 4.99 | + | 22.73
AUTO CAD COB. BLOCO 2 2º PAVIMENTO -ENFERM | 3.57 | + | 8.4 |  | + | 4.05 | + | 7.54 | + | 3.48 | +
| 8.17 | + | 8.25 |  | + | 4.05 | + | 4.05
|  |  | 206.71 | M
05015 | TUBO DE PVC RIGIDO, PONTA/BOLSA, INCLUSIVE ANEL DE BORRACHA, PBA-DEFOFO, DE 200MM ( DRENO CALHA ) | [10 empty] | M
BLOCO 1 TÉRREO | 4 | X | 3 | = | 12
PRÉDIO BLOCO 1 | 13 | X | 6 | = | 78
PRÉDIO BLOCO 2 | 6 | X | 6 | = | 36
RAMPA | 2 | X | 6 | = | 12
[5 empty] | 138 | M
16.012.0005-A | ESTRUTURA DE ALUMINIO PARA CLARABOIA EM CHAPA DE POLICARBONATO,EXCLUSIVE ESTA.FORNECIMENTO E COLOCACAO | [10 empty] | M2
FACHADA | 10.15
COBERTURA AMBULÂNCIA PRISMA | 38.93
COBERTURA AMBULÂNCIA URGÊNCIA | 29.92
| 79 | M2
14.005.0025-A | PLACA DE POLICARBONATO EM CRISTAL COMPACTO,COM ESPESSURA DE10MM.FORNECIMENTO E COLOCACAO | [10 empty] | M2
FACHADA | 10.15
COBERTURA AMBULÂNCIA PRISMA | 38.93
COBERTURA AMBULÂNCIA URGÊNCIA | 29.92
| 79 | M2
16.020.0004-A | IMPERMEABILIZACAO COM DUPLA MANTA BASE ASFALTO MODIFICADO C/POLIMEROS,TIPO III-B,AMBAS C/ESP.4,00MM,CONSUMO MINIMO 1,15M2/M2 P/CADA MANTA,APLIC.C/CHAMA MACARICO A 1ª SOBRE PRIMER ASFALTICO BASE AGUA OU SOLVENTE,CONSUMO 0,40KG/M2,INCLUSIVE ESTE | [9 empty] | M2
BEIRAL 1º PAV. RÉDIO NOVO | 39.32
BEIRAL 2º PAV. BLOCO 1 | 96.66
BEIRAL 2º PAV. BLOCO 2 | 63.85
| 199.83 | M2
8.0 | HIDRÁULICA
18.081.0050-A | BANCA DE GRANITO CINZA CORUMBA,COM 2CM DE ESPESSURA,COM ABERTURA PARA 1 CUBA (EXCLUSIVE ESTA),SOBRE APOIOS DE ALVENARIADE MEIA VEZ E VERGA DE CONCRETO,SEM REVESTIMENTO.FORNECIMENTO E COLOCACAO
| 2.3 | X | 0.6 | X | 3 | = | 4.14 | M2
| 2.07 | X | 0.6 | X | 1 | = | 1.242 | M2
[7 empty] | 5.382 | M2
15.028.0010-A | COLOCACAO DE RESERVATORIO DE FIBROCIMENTO,FIBRA DE VIDRO OUSEMELHANTE COM 1000L,INCLUSIVE PECAS DE APOIO EM ALVENARIA E MADEIRA SERRADA,E FLANGES DE LIGACAO HIDRAULICA,EXCLUSIVE FORNECIMENTO DO RESERVATORIO
BLOCO 1 | 10
BLOCO 2 | 10
| 20 | UN
18.021.0035-A | RESERVATORIO APOIADO PARA ARMAZENAMENTO DE AGUA POTAVEL OU PARA APROVEITAMENTO DE AGUA DA CHUVA AAC,EM FIBRA DE VIDRO OU POLIETILENO,COM CAPACIDADE EM TORNO DE 1000L,INCLUSIVE TAMPA DE VEDACAO COM ESCOTILHA E FIXADORES,CONFORME NORMAS ABNT
BLOCO 1 | 10
BLOCO 2 | 10
| 20 | UN
18.011.0003-A | TORNEIRA DE BOIA EM PLASTICO,PARA CAIXA D'AGUA,DE 1/2".FORNECIMENTO E COLOCACAO
BLOCO 1 | 2
BLOCO 2 | 2
| 4 | UN
15.029.0014-A | REGISTRO DE GAVETA,EM BRONZE,COM DIAMETRO DE 1.1/2".FORNECIMENTO E COLOCACAO
BLOCO 1 | 2
BLOCO 2 | 2
| 4 | UN
18.013.0155-A | REGISTRO DE PRESSAO,1416 DE 1/2",COM CANOPLA E VOLANTE EM METAL CROMADO.FORNECIMENTO | [10 empty] | UN
BLOCO 1 - TÉRREO
BHOS | 6
PIAS ( SL CURAT./ CONS./ TRIAGEM) | 6
BLOCO 2 - TÉRREO
BHOS | 4
PIAS ( PT. ENF./ EXPRUGO) | 2
BLOCO 1 - 2°PAVIMENTO
BHOS | 4
PIAS ( PT. ENF./ EXPRUGO) | 2
BLOCO 2 - 2°PAVIMENTO - ENFERMARIAS
BHOS | 5
PIAS ( PT. ENF./ EXPRUGO) | 4
| 33 | UN
15.002.0210-A | CAIXA DE INSPECAO/CAIXA PARA AGUAS PLUVIAIS,DE CONCRETO PRE-MOLDADO,CONSTANDO DE CIRCULO DE FUNDO,2 ANEIS SUPERPOSTOS,DE40MM DE ESPESSURA E 600MM DE DIAMETRO INTERNO,SENDO 1 ANELINFERIOR(ENTRADA E SAIDA)DE 300MM,1 DE 75MM DE ALTURA,PERFAZENDO 475MM DE ALTURA TOTAL,EXCLUSIVE TAMPAO DE FERRO FUNDIDOE ESCAVACAO.FORNECIMENTO E COLOCACAO | [10 empty] | UN
BLOCO 1 | 25
SAÍDA DA CALHA | 25 | UN
06.017.0002-A | POCO DE VISITA,DE ANEIS DE CONCRETO PRE-MOLDADOS,PARA ESGOTOS SANITARIOS,SEGUNDO ESPECIFICACOES DA CEDAE,INCLUSIVE DEGRAUS,EXCLUSIVE TAMPAO DE FERRO FUNDIDO,COM PROFUNDIDADE DE 0,80M
BLOCO 1 - LIG. BHOS/ PIAS | 5
BLOCO 2 - LIG. BHOS/ PIAS | 3
| 8 | UN
15.004.0110-A | INSTALACAO E ASSENTAMENTO DE VASO SANITARIO COM CAIXA ACOPLADA(EXCLUSIVE ESTES)EM PAVIMENTO TERREO,COMPREENDENDO:INSTALACAO HIDRAULICA COM 2,00M DE TUBO DE PVC DE 25MM,COM CONEXOES ,ATE A CAIXA,LIGACAO DE ESGOTO COM 3,00M DE TUBO DE PVC DE 100MM A CAIXA DE INSPECAO E TUBO DE VENTILACAO,INCLUSIVE CONEXOES,EXCLUSIVE O TUBO DE VENTILACAO | [10 empty] | UN
BLOCO 1 - TÉRREO | 4
BLOCO 2 - TÉRREO | 4
| 8 | UN
15.004.0103-A | INSTALACAO E ASSENTAMENTO VASO SANITARIO INDIVIDUAL COM CAIXA ACOPLADA(EXCLUSIVE ESTES),PAVIMENTO ELEVADO,COMPREENDENDO:INSTALACAO HIDRAULICA C/2,00M TUBO DE PVC 25MM,C/CONEXOES,ATE A CAIXA ACOPLADA,LIGACAO DE ESGOTOS COM 3,00M DE TUBO DE PVC 100MM AOS TUBOS DE QUEDA E VENTILACAO,INCLUSIVE CONEXOES, EXCLUSIVE OS TUBOS DE QUEDA E VENTILACAO
BLOCO 1 - 2º PAV. | 6
BLOCO 2- 2º PAV. | 2
| 8 | UN
18.002.0065-A | VASO SANITARIO DE LOUCA BRANCA,TIPO POPULAR,COM CAIXA ACOPLADA,COMPLETO,COM MEDIDAS EM TORNO DE 35X65X35CM,INCLUSIVE ASSENTO PLASTICO TIPO POPULAR,BOLSA DE LIGACAO,RABICHO EM PVC E ACESSORIOS DE FIXACAO.FORNECIMENTO | [10 empty] | UN
BLOCO 1 -TÉRREO | 4
BLOCO 2 - TÉRREO | 2
BLOCO 1 - 2º PAV. | 6
BLOCO 2- 2º PAV. | 2
| 14 | UN
15.004.0105-A | INSTALACAO E ASSENTAMENTO DE VASO SANITARIO INDIVIDUAL E VALVULA DE DESCARGA(EXCL.ESTES)EM PAVIMENTO TERREO,COMPREENDENDO:INSTALACAO HIDRAULICA COM 2,00M TUBO PVC 50MM,COM CONEXOES,ATE VALVULA E APOS ESTA ATE O VASO,LIGACAO ESGOTOS COM 3,00M TUBO PVC 100MM A CAIXA DE INSPECAO E TUBO VENTILACAO,INCLUSIVE CONEXOES,EXCLUSIVE TUBO DE VENTILACAO | [10 empty] | UN
BLOCO 1 - TÉRREO | 2
BLOCO 2 - TÉRREO | 2
| 4 | UN
15.004.0104-A | INSTALACAO E ASSENTAMENTO DE VASO SANITARIO INDIVIDUAL E CAIXA DE DESCARGA(EXCLUSIVE ESTES)EM PAVIMENTO ELEVADO,COMPREENDENDO:INSTALACAO HIDRAULICA COM 2,00M DE TUBO DE PVC DE 25MM,COM CONEXOES,ATE A CAIXA DE DESCARGA,LIGACAO DE ESGOTOS COM 3,00M DE TUBO DE PVC 100MM AOS TUBOS DE QUEDA E VENTILACAO,INCLUSIVE CONEXOES,EXCLUSIVE TUBOS DE QUEDA E VENTILACAO | [10 empty] | UN
BLOCO 2- 2º PAV. | 4
| 4 | UN
18.002.0090-A | VASO SANITARIO DE LOUCA BRANCA OU BRANCO GELO,PARA PESSOAS COM NECESSIDADES ESPECIFICAS,INCLUSIVE ASSENTO ESPECIAL,BOLSADE LIGACAO E ACESSORIOS DE FIXACAO.FORNECIMENTO | [10 empty] | UN
BLOCO 1 - TÉRREO | 2
BLOCO 2- TÉRREO | 2
BLOCO 2- 2º PAV. | 4
| 8 | UN
18.003.0003-A | VALVULA DE DESCARGA DE 1.1/2",REGISTRO INTEGRADO,SISTEMA HIDROMECANICO(ISENTA DE GOLPE DE ARIETE),CORPO EM LATAO,CANOPLAE BOTAO EM METAL CROMADO,DE EMNBUTIR.FORNECIMENTO | [10 empty] | UN
BLOCO 1 - TÉRREO | 2
BLOCO 2- TÉRREO | 2
BLOCO 2- 2º PAV. | 4
| 8 | UN
15.004.0180-A | RALO SIFONADO PVC RIGIDO (150X185)X75MM,EM PAVIMENTO TERREO, COM SAIDA DE 75MM,GRELHA REDONDA E PORTA-GRELHA,COMPREENDENDO:3,00M DE TUBO DE PVC DE 75MM E SUA LIGACAO AO RAMAL DE VEMTILACAO.FORNECIMENTO E INSTALACAO | [10 empty] | UN
BLOCO 1 | 8
BLOCO 2 | 4
| 12 | UN
15.004.0175-B | RALO SIFONADO DE PVC(150X185)X75MM RIGIDO EM PAVIMENTO ELEVADO,COM SAIDA DE 75MM SOLDAVEL,GRELHA REDONDA E PORTA-GRELHA, COMPREENDENDO:3,00M DE TUBO DE PVC DE 75MM E SUA LIGACAO AO RAMAL DE QUEDA E VENTILACAO.FORNECIMENTO E INSTALACAO | [10 empty] | UN
BLOCO 1 - 2º PAV. | 5
BLOCO 2- 2º PAV. | 9
| 14 | UN
15.004.0063-A | INSTALACAO E ASSENTAMENTO DE LAVATORIO DE UMA TORNEIRA(EXCLUSIVE FORNECIMENTO DO APARELHO),COMPREENDENDO:3,00M DE TUBO DE PVC DE 25MM,2,00M DE TUBO DE PVC DE 40MM E CONEXOES | [10 empty] | UN
BLOCO 1 -TÉRREO | 11
BLOCO 2 - TÉRREO | 4
BLOCO 1 - 2º PAV. | 10
BLOCO 2- 2º PAV. | 6
| 31 | UN
18.002.0015-A | LAVATORIO DE LOUCA BRANCA TIPO MEDIO LUXO,COM LADRAO E MEDIDAS EM TORNO DE 55X45CM,COM COLUNA,INCLUSIVE ACESSORIOS DE FIXACAO.FERRAGENS EM METAL CROMADO:SIFAO 1680 DE 1"X1.1/4",APARELHO MISTURADOR TIPO BANCA,1875 OU SIMILAR,COM AREJADOR,VALVULA DE ESCOAMENTO 1603.RABICHO CROMADO DE 1/2".FORNECIMENTO | [10 empty] | UN
BLOCO 1 - TÉRREO | 9
BLOCO 2- TÉRREO | 2
BLOCO 1 - 2º PAV. | 6
BLOCO 2- 2º PAV. | 2
| 19 | UN
18.002.0014-A | LAVATORIO DE LOUCA BRANCA,COM COLUNA SUSPENSA,PARA PESSOAS COM NECESSIDADES ESPECIFICAS,COM MEDIDAS EM TORNO DE 45,5X35,5CM,INCLUSIVE SIFAO EM PVC FLEXIVEL,VALVULA DE ESCOAMENTO CROMADA,RABICHO EM PVC,TORNEIRA DE FECHAMENTO AUTOMATICO DE PAREDE,ANTIVANDALISMO DE 85MM,PARA LAVATORIO E ACESSORIOS DE FIXACAO.FORNECIMENTO | [10 empty] | UN
BLOCO 1 - TÉRREO | 2
BLOCO 2 - TÉRREO | 2
BLOCO 2- 2º PAV. | 4
| 8 | UN
15.004.0045-A | INSTALACAO E ASSENTAMENTO DE CHUVEIRO(EXCLUSIVE FORNECIMENTODO APARELHO E REGISTRO),COMPREENDENDO:5,00M DE TUBO DE PVCDE 25MM,RALO SECO DE PVC 100MM COM GRELHA,2,00M DE TUBO DE PVC DE 40MM E CONEXOES | [10 empty] | UN
BLOCO 1 - TÉRREO | 3
BLOCO 2 - TÉRREO | 2
BLOCO 2- 2º PAV. | 5
| 10 | UN
18.007.0080-A | CHUVEIRO ELETRICO EM PLASTICO,EM 110/220V,COM BRACO CROMADO DE 1/2" E 1 REGISTRO DE PRESSAO 1416 DE 3/4",COM CANOPLA E VOLANTE EM METAL CROMADO.FORNECIMENTO | [10 empty] | UN
BLOCO 1 - TÉRREO | 3
BLOCO 2 - TÉRREO | 2
BLOCO 2- 2º PAV. | 5
| 10 | UN
15.004.0059-A | INSTALACAO E ASSENTAMENTO DE DUCHINHA MANUAL PARA BANHEIRO(EXCLUSIVE FORNECIMENTO DO APARELHO),COMPREENDENDO:3,00M DE TUBO DE PVC DE 25MM E CONEXOES | [10 empty] | UN
BLOCO 1 | 6
BLOCO 2 | 4
BLOCO 1 - 2º PAV. | 6
BLOCO 2- 2º PAV. | 6
| 22 | UN
18.007.0051-A | DUCHINHA MANUAL,COM REGISTRO DE PRESSAO 1/2" CROMADO,RABICHO CROMADO,SUPORTE BRANCO,PISTOLA BRANCA,BUCHAS E PARAFUSOS PARA FIXACAO.FORNECIMENTO | [10 empty] | UN
BLOCO 1 | 6
BLOCO 2 | 4
BLOCO 1 - 2º PAV. | 6
BLOCO 2- 2º PAV. | 6
| 22 | UN
15.004.0090-A | INSTALACAO E COLOCACAO DE TORNEIRA PARA JARDIM OU DE LAVAGEM(EXCLUSIVE FORNECIMENTO DA TORNEIRA),COMPREENDENDO: 2,00M DETUBO DE PVC DE 20MM E CONEXOES | [10 empty] | UN
BLOCO 1/ 2
PRISMAS/ FACHADA | 6
| 6 | UN
18.009.0078-A | TORNEIRA PARA JARDIM,DE 3/4"X10CM APROXIMADAMENTE,EM METAL CROMADO.FORNECIMENTO | [10 empty] | UN
BLOCO 1
PRISMAS/ FACHADA | 6
| 6 | UN
15.004.0060-B | INSTALACAO E ASSENTAMENTO DE PIA COM 1 CUBA(EXCLUSIVE FORNECIMENTO DO APARELHO),COMPREENDENDO:3,00M DE TUBO DE PVC DE 25MM,3,00M DE TUBO DE PVC DE 50MM,RABICHO E CONEXOES | [10 empty] | UN
BLOCO 1
CURATIVO | 1
BLOCO 2
PT. ENF. | 1
EXP. | 1
BLOCO 1 - 2º PAV.
EXP. | 1
LAV CIRURGICO | 4
BLOCO 2- 2º PAV.
EXP. | 1
PT. ENF. | 1
BERÇ. | 1
| 11 | UN
18.009.0070-A | TORNEIRA HOSPITALAR,ACIONADA POR ALAVANCA,TIPO PAREDE,DE 1/2"X28CM APROXIMADAMENTE,EM METAL CROMADO.FORNECIMENTO | [10 empty] | UN
BLOCO 1
CURATIVO | 1
BLOCO 2
PT. ENF. | 1
EXP. | 1
SALA VERMELHA | 1
BLOCO 1 - 2º PAV.
EXP. | 1
LAV CIRURGICO | 4
BLOCO 2- 2º PAV.
EXP. | 1
PT. ENF. | 1
BERÇ. | 1
DML | 2
| 14 | UN
9.0 | ELÉTRICA
15.007.0517-A | QUADRO DE DISTRIBUICAO DE ENERGIA,150A,PARA DISJUNTORES TERMO-MAGNETICOS UNIPOLARES,DE EMBUTIR,COM PORTA E BARRAMENTOS DE FASE,NEUTRO E TERRA,TRIFASICO,PARA INSTALACAO DE ATE 50 DISJUNTORES COM DISPOSITIVO PARA CHAVE GERAL.FORNECIMENTO E COLOCACAO | [10 empty] | UN
BLOCO 1 PARTE NOVA -TÉRREO | 1
BLOCO 1 - 1º PAVIMENTO | 2
| 3 | UN
15.007.0570-A | DISJUNTOR TERMOMAGNETICO,MONOPOLAR,DE 10 A 32A,3KA,MODELO DIN,TIPO C.FORNECIMENTO E COLOCACAO | [10 empty] | UN
BLOCO 1 PARTE NOVA | 20
BLOCO 1 - 1º PAVIMENTO | 20
| 40 | UN
15.007.0576-A | DISJUNTOR TERMOMAGNETICO,BIPOLAR,DE 40 A 63A,3KA,MODELO DIN, TIPO C.FORNECIMENTO E COLOCACAO | [10 empty] | UN
BLOCO 1 PARTE NOVA | 3
BLOCO 2 - 1º PAVIMENTO | 5
| 8 | UN
15.007.0575-A | DISJUNTOR TERMOMAGNETICO,BIPOLAR,DE 10 A 32A,3KA,MODELO DIN,TIPO C.FORNECIMENTO E COLOCACAO | [10 empty] | UN
BLOCO 1 PARTE NOVA | 13
BLOCO 1 - 1º PAVIMENTO | 13
BLOCO 2 - 1º PAVIMENTO | 10
| 36 | UN
15.015.0250-A | INSTALACAO DE PONTO DE TOMADA,EMBUTIDO NA ALVENARIA,EQUIVALENTE A 2 VARAS DE ELETRODUTO DE PVC RIGIDO DE 3/4",18,00M DEFIO 2,5MM2,CAIXAS,CONEXOES E TOMADA DE EMBUTIR,2P+T,10A,PADRAO BRASILEIRO,COM PLACA FOSFORESCENTE,INCLUSIVE ABERTURA E FECHAMENTO DE RASGO EM ALVENARIA | [10 empty] | UN
BLOCO 1 - TÉRREO
ALOJ 1 | 7
BHO | 1
ALOJ 2 | 7
BHO | 1
BHO PÚBLICO | 1
CIRC. 3 | 1
RECEPÇÃO URGÊNCIA | 4
SALA CURATIVO | 2
QUARTO MÉDICO | 4
BHO MÉDICO | 1
SL. TOMOGRAFIA | 10
SL. COMANDO | 7
PRÉDIO NOVO - TÉRREO
CONS. 1 | 7
BHO CONS. 1 | 1
CONS 2 | 7
CONS 3 | 7
CONS 4 | 7
TRIAGEM | 7
CIRC 1 | 4
DML | 1
CIRC 2 | 4
REC | 18
ADM 1 | 7
ADM 2 | 7
DEP FARM. | 7
FARMAC. | 24
BHO PNE | 1
BLOCO 2 - TERREO
SL. VERMELHA | 20
BHO ENF. CLIN. MED. | 1
ENF. CLINICA MÉDICA | 5
ENF. INT. 1 | 5
DESC. ENF. | 4
SL. PRESC. MÉDICA | 4
PT ENF. | 7
EXPURGO | 1
BHO SALA | 1
SALA | 4
2° PAVIMENTO
BLOCO 1
ENTRADA | 4
CIRC. | 5
AUDIT. | 24
ARQ. | 20
BHO FEM | 1
BHO MASC | 1
SL. ADM 1 | 12
SL ADM 2 | 8
MAT EST. | 12
EST. | 10
EXP. | 10
SL. MÉD | 12
ENF. | 8
FARMAC. | 8
CIRURG 1 | 20
CIRURG 2 | 40
CIRURG 3 | 40
BHO FUN | 3
BHO PAC. | 3
CIRC. INT. | 10
CIRC. | 5
ENTRADA | 5
BLOCO 2 -
CIRC. INT. | 10
EXP | 5
DML | 3
BERÇ/ NEO | 12
BERÇ. | 6
BHO MAT | 1
MAT | 10
ENF. 1 | 10
BHO ENF. 1 | 1
ALOJ 3 | 7
ENF. 2 | 20
BHO ENF. 2 | 1
ENF. 3 | 10
BHO ENF. 3 | 1
BHO FUNC. FEM | 1
BHO FUNC.MASC | 1
PT ENF. | 12
| 579 | UN
15.015.0020-A | INSTALACAO DE PONTO DE LUZ,EMBUTIDO NA LAJE,EQUIVALENTE A 2VARAS DE ELETRODUTO DE PVC RIGIDO DE 3/4",12,00M DE FIO 2,5MM2,CAIXAS,CONEXOES,LUVAS,CURVA E INTERRUPTOR DE EMBUTIR COMPLACA FOSFORESCENTE,INCLUSIVE ABERTURA E FECHAMENTO DE RASGO | [10 empty] | UN
BLOCO 1 - TÉRREO
PRÉDIO NOVO
DML | 1
CIRC. 1 | 4
CONS 1 | 3
BHO CONS. 1 | 1
CONS. 2 | 2
CONS. 3 | 2
CONS. 4 | 2
TRIAGEM | 2
RECEP | 13
CIRC. 2 | 4
ADM 1 | 4
ADM 2 | 4
DEP. FARM. | 4
FARM. | 10
BHO PNE | 1
2° PAVIMENTO
BLOCO 1
ENTRADA | 2
CIRC. | 5
AUDIT. | 8
ARQ. | 8
BHO FEM | 1
BHO MASC | 1
SL. ADM 1 | 4
SL ADM 2 | 2
MAT EST. | 3
EST. | 2
EXP. | 3
SL. MÉD | 2
ENF. | 1
FARMAC. | 1
CIRURG 1 | 6
CIRURG 2 | 10
CIRURG 3 | 10
BHO FUN | 2
BHO PAC. | 3
CIRC. INT. | 7
CIRC. | 4
BLOCO 2 -
CIRC. INT. | 2
EXP | 1
DML | 1
BERÇ/ NEO | 2
BERÇ. | 1
BHO MAT | 1
MAT | 4
ENF. 1 | 4
BHO ENF. 1 | 1
ALOJ 3 | 1
ENF. 2 | 8
BHO ENF. 2 | 1
ENF. 3 | 4
BHO ENF. 3 | 1
BHO FUNC. FEM | 1
BHO FUNC.MASC | 1
PT ENF. | 2
DEPÓSITO RAMPA | 4
| 182 | UN
15.016.0010-A | INSTALACAO DE PONTO DE LUZ,APARENTE,EQUIVALENTE A 2 VARAS DEELETRODUTO RIGIDO,DE ACO CARBONO ESMALTADO,DE 3/4",12,00M DE FIO 2,5MM2,CAIXAS,CONEXOES,LUVAS,CURVA E INTERRUPTOR DE SOBREPOR COM PLACA FOSFORESCENTE | [10 empty] | UN
BLOCO 1
CIRC. 3 | 1
BHO PÚBLICO | 1
BHO MÉDICO | 1
ALOJ 1 | 1
BHO ALOJ. 1 | 1
ALOJ 2 | 1
BHO ALOJ 2 | 1
SL. TOMOGRAFIA | 1
SL. COMANDO | 1
PRÉDIO NOVO
FACHADA | 4
BLOCO 2
DEPÓSITO ESCADA | 1
| 14 | UN
15.016.0030-A | INSTALACAO DE UM CONJUNTO DE 2 PONTOS DE LUZ,APARENTE,EQUIVALENTE A 5 VARAS DE ELETRODUTO RIGIDO,DE ACO CARBONO ESMALTADO,DE 3/4",33,00M DE FIO 2,5MM2,CAIXAS,CONEXOES,LUVAS,CURVA E INTERRUPTOR DE SOBREPOR COM PLACA FOSFORESCENTE | [10 empty] | UN
BLOCO 2
SL. TOMOG. | 2
SL. VERM | 6
| 8 | UN
15.015.0203-A | INSTALACAO DE PONTO DE TELEFONE E LOGICA,COMPREENDENDO:2 VARAS DE ELETRODUTO DE 3/4",CONEXOES E CAIXAS,EXCLUSIVE CABOS OU FIOS | [10 empty] | UN
BLOCO 1 - TÉRREO
REC. URG. | 1
QT. MÉDICO | 1
ALOJ. 1 | 1
ALOJ. 2 | 1
PRÉDIO NOVO - TÉRREO
REC. | 2
ADM 1 | 4
ADM 2 | 4
FARM | 4
BLOCO 2 - TÉRREO
SL. VERM. | 1
DESC. ENF. | 1
SL. PRESC. MÉD. | 1
PT. ENF. | 1
BLOCO 1 - 2º PAV.
AUDIT. | 1
ADM 1 | 1
ADM 2 | 1
SALA MÉD. | 1
PT ENF. | 1
MAT EST | 1
BLOCO 2 - 2º PAV.
PT ENF. | 1
BERÇ/ NEO | 1
| 30 | UN
18.027.0472-A | LUMINARIA DE SOBREPOR, FIXADA EM LAJE OU FORRO, TIPO CALHA, CHANFRADA OU PRISMATICA, COMPLETA, COM LAMPADA LED TUBULARDE 1 X 18W. FORNECIMENTO E COLOCACAO | [10 empty] | UN
BLOCO 1
CIRC. 3 | 1
BHO PÚBLICO | 1
BHO MÉDICO | 1
ALOJ 1 | 1
BHO ALOJ. 1 | 1
ALOJ 2 | 1
BHO ALOJ 2 | 1
SL. TOMOGRAFIA | 5
SL. COMANDO | 1
PRÉDIO NOVO
DML | 1
CIRC. 1 | 4
CONS 1 | 3
BHO CONS. 1 | 1
CONS. 2 | 2
CONS. 3 | 2
CONS. 4 | 2
TRIAGEM | 2
RECEP | 13
CIRC. 2 | 4
ADM 1 | 4
ADM 2 | 4
DEP. FARM. | 4
FARM. | 10
BHO PNE | 1
BLOCO 2
DEPÓSITO ESCADA | 1
SL. VERM. | 12
BLOCO 2
DEPÓSITO ESCADA | 5
| 88 | UN
18.027.0434-A | LUMINARIA TIPO SPOT,DIRECIONAL,EXCLUSIVE LAMPADA.FORNECIMENTO E COLOCACAO | [10 empty] | UN
ESTRUTURA FACHADA BLOCO 1 |  | 4
BHO MÉDICO |  | 1
|  | 5 | UN
15.005.0200-A | INSTALACAO E ASSENTAMENTO DE AR CONDICIONADO TIPO SPLIT DE 9000 BTU'S,COM 1 CONDENSADOR E 1 EVAPORADOR,(VIDE FORNECIMENTO DO APARELHO NA FAMILIA 18.030)INCLUSIVE ACESSORIOS DE FIXACAO,EXCLUSIVE ALIMENTACAO ELETRICA E INTERLIGACAO AO CONDENSADOR/EVAPORADOR(VIDE ITEM 15.005.0255) | [10 empty] | UN
BLOCO 1 -TÉRREO
CONS. 2/3/4 / TRIAGEM/ALOJ 1/ALOJ.2/ QUARTO MÉDICO/ RECEP. URGÊNCIA/ CURATIVO/ SL COMANDO |  |  | 10
BLOCO 1- 2º PAVIMENTO
ADM 2 |  |  | 1
FARM. |  |  | 1
BLOCO 2- 2º PAVIMENTO
ALOJ. 3 |  |  | 1
EXP |  |  | 1
|  |  | 14 | UN
15.005.0201-A | INSTALACAO E ASSENTAMENTO DE AR CONDICIONADO TIPO SPLIT DE 12000 BTU'S,COM 1 CONDENSADOR E 1 EVAPORADOR,(VIDE FORNECIMENTO DO APARELHO NA FAMILIA 18.030)INCLUSIVE ACESSORIOS DE FIXACAO,EXCLUSIVE ALIMENTACAO ELETRICA E INTERLIGACAO AO CONDENSADOR/EVAPORADOR (VIDE ITEM 15.005.0255) | [10 empty] | UN
,
BLOCO 1 - TÉRREO
CONS. 1/ADM 1/ADM2/ |  |  | 3
BLOCO 1- 2º PAVIMENTO
SL MÉD. |  |  | 1
MAT. EST |  |  | 1
EST |  |  | 1
EXP |  |  | 1
ADM 2 |  |  | 1
BLOCO 2- 2º PAVIMENTO
PT. ENF. |  |  | 1
BERÇ. |  |  | 1
|  |  | 10 | UN
15.005.0202-A | INSTALACAO E ASSENTAMENTO DE AR CONDICIONADO TIPO SPLIT DE 18000 BTU'S,COM 1 CONDENSADOR E 1 EVAPORADOR,(VIDE FORNECIMENTO DO APARELHO NA FAMILIA 18.030)INCLUSIVE ACESSORIOS DE FIXACAO,EXCLUSIVE ALIMENTACAO ELETRICA E INTERLIGACAO AO CONDENSAOR/EVAPORADOR (VIDE ITEM 15.005.0255) | [10 empty] | UN
BLOCO 1 - TÉRREO
FARM. |  |  | 2
SL. TOMOG. |  |  | 1
BLOCO 2 - TÉRREO
SL. VERM |  |  | 3
ENF.CLIN. MÉD. |  |  | 2
ENF. INT. 1 |  |  | 1
BLOCO 2- 2º PAVIMENTO
MAT. |  |  | 1
ENF 1 |  |  | 1
|  |  | 11 | UN
15.005.0204-A | INSTALACAO E ASSENTAMENTO DE AR CONDICIONADO TIPO SPLIT DE 24000 BTU'S,COM 1 CONDENSADOR E 1 EVAPORADOR,(VIDE FORNECIMENTO DO APARELHO NA FAMILIA 18.030)INCLUSIVE ACESSORIOS DE FIXACAO,EXCLUSIVE ALIMENTACAO ELETRICA E INTERLIGACAO AO CONDENSADOR/EVAPORADOR (VIDE ITEM 15.005.0255) | [10 empty] | UN
BLOCO 1 - TÉRREO
REC | 3
SALA TOMOGRAFO | 1
BLOCO 1- 2º PAVIMENTO
CT. CIR 1 | 3
CT. CIR 2 | 3
CT. CIR 3 | 2
CIRC. INT./ PT ENF. | 1
AUD. | 3
ARQ. | 3
BLOCO 2- 2º PAVIMENTO
ENF. 2 | 2
ENF. 3 | 1
| 22 | UN | [9 empty] | 47
15.005.0255-A | TUBULACAO EM COBRE PARA INTERLIGACAO DE SPLIT SYSTEM AO CONDENSADOR/EVAPORADOR,INCLUSIVE ISOLAMENTO TERMICO,ALIMENTACAO ELETRICA,CONEXOES E FIXACAO,PARA APARELHOS ATE 48000 BTU'S.FORNECIMENTO E INSTALACAO | [10 empty] | M
BLOCO 1 - TÉRREO
|  | 10 | X | 1.5 | = | 15
|  | 2 | X | 2.5 | = | 5
|  | 2 | X | 6.5 | = | 13
BLOCO 2 - TÉRREO
|  | 2 | X | 2.5 | = | 5
|  | 1 | X | 1.5 |  | 1.5
|  | 1 | X | 1.5 |  | 1.5
BLOCO 1- 2º PAVIMENTO
|  | 8 | X | 1.5 | = | 12
|  | 13 | X | 1.5 | = | 19.5
|  | 4 | X | 3.5 | = | 14
BLOCO 2- 2º PAVIMENTO
|  | 9 | X | 1.5 | = | 13.5
[6 empty] | 100 | M
EQUIPAMENTOS
18.016.0100-A | BARRA DE APOIO PARA LAVATORIO DE CENTRO,EM ACO INOXIDAVEL AISI 304,TUBO DE 1.1/4",INCLUSIVE FIXACAO COM PARAFUSOS INOXIDAVEIS E BUCHAS PLASTICAS,MEDINDO 60X40CM,PARA PESSOAS COM NECESSIDADES ESPECIFICAS.FORNECIMENTO E COLOCACAO | [10 empty] | UN
TÉRREO
BLOCO 1 | 2
BLOCO 2 | 2
2º PAVIMENTO
BLOCO2 | 4
| 8 | UN
18.016.0106-A | BARRA DE APOIO EM ACO INOXIDAVEL AISI 304,TUBO DE 1.1/4",INCLUSIVE FIXACAO COM PARAFUSOS INOXIDAVEIS E BUCHAS PLASTICAS,COM 80CM,PARA PESSOAS COM NECESSIDADES ESPECIFICAS.FORNECIMENTO E COLOCACAO | [10 empty] | UN
TÉRREO
BLOCO 1 | 4
BLOCO 2 | 4
2º PAVIMENTO
BLOCO2 | 8
| 16 | UN
18.016.0125-A | BARRA DE APOIO(PUXADOR HORIZONTAL/VERTICAL)EM ACO INOXIDAVELAISI 304,TUBO DE 1 1/4",INCLUSIVE FIXACAO COM PARAFUSOS INOXIDAVEIS E BUCHAS PLASTICAS,COM 40CM,PARA PORTAS DE SANITARIOS,VESTIARIOS E QUARTOS ACESSIVEIS EM LOCAIS DE HOSPEDAGEM E DE SAUDE.FORNECIMENTO E INSTALACAO | [10 empty] | UN
TÉRREO
BLOCO 1 | 4
BLOCO 2 | 4
2º PAVIMENTO
BLOCO2 | 8
| 16 | UN
18.006.0050-A | PAPELEIRA,SEM PROTETOR,DE SOBREPOR,EM METAL CROMADO.FORNECIMENTO E COLOCACAO | [10 empty] | UN
TÉRREO
BLOCO 1 | 6
BLOCO 2 | 4
2º PAVIMENTO
BLOCO 1 | 6
BLOCO2 | 6
| 22 | UN
05.050.0003-A | PLACA DE INAUGURACAO EM ALUMINIO FUNDIDO(DURALUMINIO),MEDINDO 0,40X0,60M,COM 6MM DE ESPESSURA,EM ALTO RELEVO.FORNECIMENTO E COLOCACAO | [10 empty] | UN
| 1 | UN
05.054.0001-A | PLACA DE ACRILICO PARA IDENTIFICACAO DE SALAS,MEDINDO 8X25CM ,CONFORME DETALHE Nº6033/EMOP,POLIDA NAS BORDAS.FORNECIMENTOE COLOCACAO | [10 empty] | UN
TÉRREO
BLOCO 1 | 33
BLOCO 2 | 20
2º PAVIMENTO
BLOCO 1 | 18
BLOCO 2 | 27
| 98 | M
13.205.0010-A | PROTETOR DE PAREDE(BATE-MACA), COM 20CM DE LARGURA, VINIL DEALTO IMPACTO,ANTICHAMA E LAVAVEL,ACABAMENTO TEXTURIZADO,REFORCOS EM NEOPRENE E FIXADO COM SUPORTES DE ALUMINIO RESISTENTES.FORNECIMENTO E COLOCACAO | [10 empty] | M
PREDIO NOVO - BLOCO 1- TÉRREO
CIRC 1 | 0.24 | + | 15.2 | + | 2 | + | 3.65 | + | 2.2 | + | 2.2 | +
| 2.2 | + | 2.1
RECEP./ CIRC. 3 | 3.85 | + | 2.5 | + | 1.69 | + | 0.25 | + | 3.2 | + | 1.92 | +
| 2.66 |  | 4.23 | + | 4.23 | + | 2.06 | + | 2.5 | + | 0.7 | +
| 0.31 |  | 0.59 | + | 0.59 | + | 4.65 | + | 6.55
CONS. 1 | 1.75 | + | 2.15 | + | 0.99 | + | 1.72 | + | 3.31 | + | 3.4
CONS 2 | 3.31 | + | 1.94 | + | 3.7 | + | 2.42
CONS 3 | 3.31 | + | 1.94 | + | 3.7 | + | 2.42
CONS 4 | 3.31 | + | 1.94 | + | 3.7 | + | 2.42
TRIAGEM | 3.31 | + | 1.94 | + | 3.7 | + | 2.42
CIRC. 2 | 2.41 | + | 0.35 | + | 6.15 | + | 0.09 | + | 11.71
CIRC. 4 | 0.14 | + | 3.19 | + | 0.11 | + | 0.43 | + | 0.46 | + | 4.2 | +
0.11
BLOCO 1- TÉRREO
EST | 1.92 | + | 1.7 | + | 1.95 | + | 3.15 | + | 5.45
HID. | 1.12 | + | 5.45 | + | 3.05 | + | 5.45
REP. | 5.45 | + | 3.05 | + | 5.45 | + | 1.22
RAIO X | 5.45 | + | 1.68 | + | 1.16 | + | 1.74
CIRC. URG. | 1.27 | + | 1.45 | + | 0.49 | + | 0.75 | + | 1.17 | + | 0.37 | +
| 0.05 | + | 0.23 | + | 0.53 | + | 0.4 | + | 1.4 | + | 0.4 | +
| 0.19 | + | 1.54
CIRC. INT. | 0.57 | + | 3.23 | + | 5.6 | + | 0.9 | + | 0.36 | + | 1.03 | +
| 3.02 | + | 1.99 | + | 1.89 | + | 1.59 | + | 5.7 | + | 1.15 | +
| 3.6 | + | 2.62
RECEP. URGENCIA | 0.4 | + | 1.87 | + | 3.15 | + | 3 | + | 2.51
CURATIVO | 2.1 | + | 2.01 | + | 2.5 | + | 1.05
ULT. | 3.53 | + | 1.74 | + | 3.53
ENDOSC. | 3.53 | + | 1.9 | + | 2.78
TOMOG. | 1.6 | + | 1.29 | + | 2.6 | + | 5.04 | + | 4.2 | + | 3.98 | +
CIRC. INT. SERV. | 1.13 | + | 0.25 | + | 1.44 | + | 4.3 | + | 3.1 | + | 0.26 | +
| 0.95 | + | 0.99 | + | 2.28 | + | 0.58
BLOCO 2 - TÉRREO
SALA VERMELHA | 0.42 | + | 3.93 | + | 0.97 | + | 2.6 | + | 0.12 | + | 2.55 | +
| 3.47 | + | 3.5 | + | 1.88 | + | 8.12 | + | 1.9 | + | 3.48 | +
| 3.2 |  | 0.25 |  | 2.5 |  | 1.5 |  | 0.3 |  | 4.03 | +
0.4
CIRC. SL VERM | 4.35 |  | 0.15 |  | 0.93 |  | 0.4 |  | 0.42 |  | 0.57 | +
| 0.27 |  | 3.88 |  | 0.26 |  | 1.72 |  | 4.35
CIRC. ENFERMARIAS | 1.22 | + | 1.93 | + | 0.47 | + | 0.68 | + | 6.19 | + | 0.58 | +
| 0.11 | + | 2.8 | + | 4.9 | + | 3.05 | + | 8.46 | + | 2.37 | +
| 0.42 | + | 0.4 | + | 1.33 | + | 5.02 |  | 6.65 |  | 0.21 | +
2.85
HALL | 0.42 | + | 1.53 | + | 0.51 | + | 1 | + | 0.6 | + | 1.44 | +
| 0.4 | +
ENF. CLIN. MÉD. | 3.78 | + | 0.97 | + | 2.6 | + | 2.22 |  | 8.36 |  | 4.29 | +
ENF. INT 1 | 4.29 |  | 5.28 |  | 3.19 |  | 3.88
ENF. INT 2 | 3.19 | + | 3.79 | + | 4.29 | + | 2.45
ENF.INTERM. 3 | 2.31 | + | 4.29 | + | 3.66 | + | 3.19
ENF.CLÍNICA MASC | 0.97 | + | 2.32 | + | 5.67 | + | 4.29 | + | 4.27
ENF.CLÍNICA FEM. | 4.04 | + | 4.29 | + | 5.5 | + | 3.19
SL. PARTO | 2.32 | + | 0.55 | + | 1.15 | + | 1.87 | + | 2.95 | + | 2.02
SALA S/ OCUP. | 0.97 | + | 2.28 | + | 2.15 | + | 1.87 | + | 1.57 | + | 0.34 | +
2.1
ENF. INT. 4 | 2.45 | + | 4.2 | + | 3.76 | + | 3.1
ENF PSIQ. | 3.47 | + | 3.1 | + | 3.47 | + | 2.85
ENF. INF. | 3.1 | + | 3.77 | + | 4.2 | + | 2.42
ENF INT. 5 | 1.57 | + | 4.2 | + | 3.13 | + | 3.1
BLOCO 1 - 2° PAV.
CIR. INTERN - RAMPA | 3.1 | + | 0.65 | + | 1.75 | + | 5.97 | + | 1.24 | + | 0.75 | +
0.25
CIRC. ENTRADA CENT. CIRURG. | 6.64 | + | 0.22 | + | 6.15 | + | 0.25 | + | 0.39 | + | 0.41 | +
| 0.41 | + | 1.75 | + | 0.52
CIRC. INT. CENT. CIRURG. | 0.41 | + | 0.39 | + | 8.03 | + | 2.69 | + | 0.33 | + | 0.5 | +
| 2.26 | + | 2.5 | + | 1.15 | + | 1.08 | + | 0.7 | + | 1.85 | +
| 0.26 | + | 1.39 | + | 0.41
BLOCO 2 - 2° PAV.
CIR. INTERN ENF.
| 2.68 | + | 0.28 | + | 0.56 | + | 2.69 | + | 1.82 | + | 1.75 | +
| 8.15 | + | 0.36 | + | 2.34 | + | 0.56 | + | 0.24 | + | 7.59 | +
| 0.36 | + | 0.67 | + | 0.36 | + | 2.21 | + | 4.35
BERÇ./ NEO | 3.15 | + | 4.29 | + | 3.15 | + | 2.37 | + | 1.02
BERÇ. | 0.11 | + | 0.95 | + | 2 | + | 0.9
MATERN. | 3.19 | + | 5.67 | + | 4.29 | + | 4.27
ENF 1 | 4.1 | + | 4.29 | + | 5.5 | + | 3.1
ENF 2 | 5 | + | 3.51 | + | 1.9 | + | 8.05 | + | 1.91 | + | 2.14 | +
| 0.92 | + | 0.26 | + | 2.71 | + | 2.03 | + | 0.39
ENF 3 | 6.28 | + | 4.2 | + | 7.68 | + | 3.1
| 162.15 |  | 159.85 |  | 173.98 |  | 149.49 |  | 112.35 |  | 56.48
|  |  | 814.3 | M
18.016.0030-A | BANCA DE ACO INOXIDAVEL,MEDINDO APROXIMADAMENTE (2,00X0,55)M,EM CHAPA 18.304,COM UMA CUBA MEDINDO APROXIMADAMENTE (500X400X200)MM,EM CHAPA 20304,VALVULA DE ESCOAMENTO TIPO AMERICANA 1623,SIFAO 1680 1.1/2" X 1.1/2",SOBRE APOIOS DE ALVENARIADE MEIA VEZ E VERGA DE CONCRETO,SEM REVESTIMENTO,EXCLUSIVE TORNEIRA.FORNECIMENTO E COLOCACAO | [10 empty] | UN
BLOCO 1
CURATIVO | 1
BLOCO 2
SL. VERM | 1
PT. ENFM | 1
EXPURGO | 1
| 4 | UN
18.018.0090-A | TANQUE PARA EXPURGO EM ACO INOXIDAVEL.FORNECIMENTO
BLOCO 2 - TÉRREO |  | 1
BLOCO 1 - 2° PAVIMENTO |  | 1
BLOCO 2 - 2º PAVIMENTO |  | 1
|  | 3 | UN
18.018.0100-A | LAVATORIO CIRURGICO EM ACO INOXIDAVEL,MEDINDO APROXIMADAMENTE 1,50M DE COMPRIMENTO,COM DUAS TORNEIRAS AUTOMATICAS PARA SIDA DE AGUA ACIONADAS POR SENSOR,INCLUSIVE KIT DE INSTALACAO.FORNECIMENTO
BLOCO 1 - 2° PAVIMENTO - CT. CIRURG |  | 2
|  | 2 | UN
18.030.0001-A | CONDICIONADOR DE AR TIPO SPLIT 9000 BTU'S COMPREENDENDO 1 CONDENSADOR E 1 EVAPORADOR(VIDE INSTALACAO,ASSENTAMENTO E INTERLIGACOES FAMILIA 15.005).FORNECIMENTO | [10 empty] | UN
14
|  |  | 14 | UN
18.030.0002-A | CONDICIONADOR DE AR TIPO SPLIT 12000 BTU'S COMPREENDENDO 1 CONDENSADOR E 1 EVAPORADOR(VIDE INSTALACAO,ASSENTAMENTO E INTERLIGACOES FAMILIA 15.005).FORNECIMENTO | [10 empty] | UN
10
|  |  | 10 | UN
18.030.0003-A | CONDICIONADOR DE AR TIPO SPLIT 18000 BTU'S COMPREENDENDO 1 CONDENSADOR E 1 EVAPORADOR(VIDE INSTALACAO,ASSENTAMENTO E INTERLIGACOES FAMILIA 15.005).FORNECIMENTO | [10 empty] | UN
11
|  |  | 11 | UN
18.030.0005-A | CONDICIONADOR DE AR TIPO SPLIT 24000 BTU'S COMPREENDENDO 1 CONDENSADOR E 1 EVAPORADOR(VIDE INSTALACAO,ASSENTAMENTO E INTERLIGACOES FAMILIA 15.005).FORNECIMENTO | [10 empty] | UN
22
| 22 | UN
18.080.0020-A | BANCA SECA DE GRANITO PRETO,COM 3CM DE ESPESSURA E 60CM DE LARGURA,SOBRE APOIOS DE ALVENARIA DE MEIA VEZ E VERGA DE CONCRETO,SEM REVESTIMENTO.FORNECIMENTO E ASSENTAMENTO | [9 empty] | M
BALCAO RECEPÇÃO BLOCO 1 | 4.1
| 4.1 | M
18.081.0020-A | BANCA SECA DE GRANITO CORUMBA,COM 2CM DE ESPESSURA E 60CM DE LARGURA,SOBRE APOIOS DE ALVENARIA DE MEIA VEZ E VERGA DE CONCRETO,SEM REVESTIMENTO.FORNECIMENTO E ASSENTAMENTO | [9 empty] | M
BALCAO SL. VERM. BLOCO 2 | 2.5
1
BALCÃO PT ENF CT. CIRURG. | 2
MAT EST. CT. CIRURG | 2.63
EST CT. CIRURG | 3.26
BHO PACIENTE CT. CIRURG | 1.2
BHO FUNC. CT. CIRURG | 1.3
POST ENF. ENFERM. BLOCO 2 - 2° PAV | 1.62
| 15.51 | M
18.016.0045-A | BANCA SECA DE ACO INOXIDAVEL,COM LARGURA APROXIMADA DE 55CM ATÉ 3M DE COMPRIMENTO EM CHAPA 18.304 SOBRE APOIOS DE ALVENARIA DE MEIA VEZ E VERGA DE CONCRETO, SEM REVESTIMENTO. FORNECIMENTO E COLOCAÇÃO | [9 empty] | M
BALCAO PT. ENF.. BLOCO 2 - TÉRREO | 1.47
BALCAO PT. ENF.. BLOCO 2 - 2º PAV | 1.5
| 2.97 | M
12.035.0005-A | PAREDE DIVISORIA PARA SANITARIO EM GRANITO CINZA CORUMBA,COM2CM DE ESPESSURA,POLIDA NAS DUAS FACES,FIXACAO PISO OU PAREDE,EXCLUSIVE FERRAGENS PARA FIXACAO.FORNECIMENTO E COLOCACAO | [9 empty] | M2
BHO PAC. CT CIRURG | 1.5 | + | 1.45 | + | 1.4 | = | 4.35 | X | 1.8 | = | 7.83
BHO FUNC. CT CIRURG | 0.38 | + | 1.2 | + | 0.38 | + | 1.2 | + | 1.2 | =
| 4.36 | X | 1.8 | [6 empty] | = | 7.848
[11 empty] | 15.678 | M2
18.040.0025-A | PLATAFORMA PARA TRANSPORTE VERTICAL,PERCURSO DE 4,00M,CAPACIDADE PARA 230KG,VELOCIDADE DE 6M/MINUTO,COM DUAS PARADAS,GUARDA CORPO LATERAL COM BRACO TIPO BASCULANTE E ACESSO PELO MESMO LADO,COMANDO AUTOMATICO SIMPLES NAS DUAS PARADAS FRANQUEADO,CHAVE NA CABINE,MOTOR ELETRICO DE 2CV A 1720RPM,60HZ,TRIFASICO (220/380V).FORNECIMENTO,MONTAGEM E INSTALACAO | [9 empty] | UN
| 2 | UN
18.050.0200-A | PAINEL MODULAR GASES MEDICINAIS P/LEITO HOSPITALAR,COMPR.1,00M ALT.0,30M,3 MODULOS INDEPENDENTES CONTENDO 3 SAIDAS P/GASES,SENDO:1 SAIDA OXIGENIO,1 SAIDA AR COMPRIMIDO E 1 SAIDA VACUO,PADROES ANVISA/MS (RDC 50-2002) E ABNT NBR 12118,4 TOMADAS ELETRICAS 110V,1 TOMADA ELETRICA 220V,1 CHAMADA ENFERMAGEM,1 LUMINARIA DESCANSO,1 INTERRUPTOR SIMPLES.FORN.INSTALACAO | [9 empty] | UN
Nº DE LEITOS | 35 | UN
14.004.0160-A | VIDRO PLUMBIFERO C/ESPESSURA MAXIMA DE 8MM,PARA USO EM SALASRADIOLOGICAS A PROVA DE RAIO-X,NAS DIMENSOES DE(1,00X0,70)M.FORNECIMENTO E COLOCACAO. | [9 empty] | UN
| 1 | UN
MAT108300 - SCO | PORTA RADIOLOGICA, PRX-AUREA OU SIMILAR, EM MADEIRA MACICA, DOBRADIÇA TIPO GONZO, SOBRE ROLAMENTOS AXIAIS, TRANSPASSES, SOBRE O VAO EM TRES DIRECOES, FECHADURA A PROVA DE RAIO-X E ACABAMENTO MELAMINICO, BLINDADA COM CHUMBO DE ESPESSURA DE 2MM | [9 empty] | M2
| 1.6 | X | 2.1 |  | = | 3.36 | M²
05.055.0024-A | LETRA DE ACO ESCOVADO COM 40CM DE ALTURA.FORNECIMENTO E COLOCACAO | [9 empty] | UN
| 38 | UN
18.018.0090-A | TANQUE PARA EXPURGO EM ACO INOXIDAVEL.FORNECIMENTO | [9 empty] | UN
| 3 | UN
14.002.0235-A | PROTECAO PARA PORTA DE ACO INOX ESCOVADO,CHAPA N°14,COM 90CMDE ALTURA.FORNECIMENTO E COLOCACAO | [9 empty] | M
1º PAVIMENTO
PORTA DE 0,8 |  | 31 | X | 0.8 | = | 24.8
PORTA DE 0,9 |  | 24 | X | 0.9 | = | 21.6
PORTA DE 1,20 |  | 18 | X | 1.2 | = | 21.6
PORTA DE 1,60 |  | 5 | X | 1.6 | = | 8
2º PAVIMENTO
PORTA DE 0,8 |  | 14 | X | 0.8 | = | 11.2
PORTA DE 0,9 |  | 6 | X | 0.9 | = | 5.4
PORTA DE 1,20 |  | 13 | X | 1.2 | = | 15.6
[6 empty] | 108.2 | X | 2 | = | 216.4
[5 empty] | 216.4 | M
PINTURA
17.018.0010-A | PREPARO DE SUPERFICIES NOVAS,COM REVESTIMENTO LISO,INTERIOR, INCLUSIVE RASPAGEM,LIMPEZA,UMA DEMAO DE SELADOR,UMA DEMAO DE MASSA CORRIDA E LIXAMENTOS NECESSARIOS | [10 empty] | M2
BLOCO 1
RECEP URG. | 0.1 | X | 1.1 |  | = | 0.11
CIRC. 3 | 3.2 | X | 1.5 |  | = | 4.8
SL. COM. | 2.06 | X | 1.5 |  | = | 3.09
ALOJ 1 | 3.08 | X | 1.5 |  | = | 4.62
| 2.55 | X | 1.5 |  | = | 3.825
ALOJ 2 | 2.97 | X | 1.5 |  | = | 4.455
| 2.55 | X | 1.5 |  | = | 3.825
PREDIO NOVO
PAREDE
CONS, 1 | 16.4 | X | 1.5 |  | = | 24.6
CONS.2 | 13.5 | X | 1.5 |  | = | 20.25
CONS.3 | 13.5 | X | 1.5 |  | = | 20.25
CONS.4 | 13.5 | X | 1.5 |  | = | 20.25
TRIAGEM | 13.5 | X | 1.5 |  | = | 20.25
CIRC. 1 | 38.9 | X | 1.5 |  | = | 58.35
RECEPÇÃO | 2 | X | 1.5 |  | = | 3
| 3.85 | X | 1.5 |  | = | 5.775
| 8.7 | X | 1.5 |  | = | 13.05
| 4.65 | X | 1.5 |  | = | 6.975
| 2 | X | 1.5 |  | = | 3
| 2.06 | X | 1.5 |  | = | 3.09
| 4.23 | X | 1.5 |  | = | 6.345
| 4.23 | X | 1.5 |  | = | 6.345
| 5.18 | X | 1.5 |  | = | 7.77
ADM 1 | 17 | X | 1.5 |  | = | 25.5
ADM 2 | 17 | X | 1.5 |  | = | 25.5
CIRC.2 | 27.3 | X | 1.5 |  | = | 40.95
BLOCO 2
CIRC. 1 | 1.2 | X | 0.6 |  | = | 0.72
| 0.8 | X | 0.6 |  | = | 0.48
ENF. CLIN. MÉD | 0.9 | X | 0.6 |  | = | 0.54
| 3.24 | X | 1.5 |  | = | 4.86
DESC. ENF. | 1 | X | 1.5 |  | = | 1.5
PRESC. MÉD. | 1 | X | 1.5 |  | = | 1.5
| 0.8 | X | 0.6 |  | = | 0.48
CIRC. 2 | 1.2 | X | 0.6 |  | = | 0.72
| 0.9 | X | 0.6 |  | = | 0.54
| 1 | X | 0.6 |  | = | 0.6
HALL | 0.9 | X | 0.6 |  | = | 0.54
SALA | 1.09 | X | 0.6 |  | = | 0.654
| 0.4 | X | 0.6 |  | = | 0.24
DEP. ESCADA | 9.13 |  |  |  | = | 9.13
| 1.5 | X | 3 |  | = | 4.5
| 1.54 | X | 1.5 |  | = | 2.31
TETO
BLOCO 1
BHO MÉDICO | 4.41 |  |  |  | = | 4.41
CIRC. 3 | 4.17 |  |  |  | = | 4.17
SALA TOMOGRAFIA | 24.68 |  |  |  | = | 24.68
SL. COMANDO | 5.04 |  |  |  | = | 5.04
ALOJ 1 | 7.83 |  |  |  | = | 7.83
BHO ALOJ. 1 | 4.61 |  |  |  | = | 4.61
ALOJ 2 | 7.57 |  |  |  | = | 7.57
BHO ALOJ. 2 | 4.46 |  |  |  | = | 4.46
PRÉDIO NOVO
CONS.1 | 12.45 |  |  |  | = | 12.45
BHO CONS. 1 | 3.6 |  |  |  | = | 3.6
DEP. ( PARTE DO TETO PLATIBANDA EXISTENTE ) | 2.04 |  |  |  | = | 2.04
CONS.2 | 11.28 |  |  |  | = | 11.28
CONS.3 | 11.28 |  |  |  | = | 11.28
CONS.4 | 11.28 |  |  |  | = | 11.28
TRIAGEM | 11.28 |  |  |  | = | 11.28
BHO ADAP ( PARTE DO TETO PLATIBANDA EXISTENTE ) | 2.89 |  |  |  | = | 2.89
CIRC. 1 | 34.9 |  |  |  | = | 34.9
RECEPÇÃO ( PARTE DO TETO PLATIBANDA EXISTENTE ) | 56.28 |  |  |  | = | 56.28
ADM 1 | 18 |  |  |  | = | 18
ADM 2 | 18 |  |  |  | = | 18
DEPÓSITO FARM. | 18 |  |  |  | = | 18
FARMÁCIA ( PARTE DO TETO PLATIBANDA EXISTENTE ) | 36.22 |  |  |  | = | 36.22
CIRC. 2 | 14.94 |  |  |  | = | 14.94
TETO BEIRAL | 65.6 |  |  |  | = | 65.6
PRISMA 2 | 5.02 |  |  |  | = | 5.02
PRISMA 1 | 4.08 |  |  |  | = | 4.08
BLOCO 2
EXPURGO | 8.09 |  |  |  | = | 8.09
BHO ENF. INT. 2 | 5.38 |  |  |  | = | 5.38
BHO ENF. CLIN. MASC | 5.38 |  |  |  | = | 5.38
BHO ENF. CLIN. FEM. | 6.93 |  |  |  | = | 6.93
BHO ENF. INT. 3 | 5.17 |  |  |  | = | 5.17
BHO INF. INF. | 5.41 |  |  |  | = | 5.41
BHO INF.PSIQ | 5.44 |  |  |  | = | 5.44
DEP. ESCADA | 4.46 | X | 1.5 |  | = | 6.69
2° PAVIMENTO
BLOCO 1 - SEC. SAÚDE
CIR PASSARELA | 16.17 | X | 1.5 |  | = | 24.255
CIRC. INT | 43.98 | X | 1.5 |  | = | 65.97
AUD. | 33.48 | X | 3 |  | = | 100.44
ARQ. | 28.71 | X | 1.5 |  | = | 43.065
SL. ADM 1 | 18.59 | X | 1.5 |  | = | 27.885
SL. ADM 2 | 13.87 | X | 1.5 |  | = | 20.805
CENT. CIRURG.
CIRC PASSARELA | 17.86 | X | 1.5 |  | = | 26.79
CIRC.ENT. | 22.22 | X | 1.5 |  | = | 33.33
CIRC INT | 42.76 | X | 3 |  | = | 128.28
CIRURG 1 | 22.83 | X | 3 |  | = | 68.49
CIRURG 2 | 28.54 | X | 3 |  | = | 85.62
CIRURG 3 | 19.5 | X | 3 |  | = | 58.5
PT ENF. | 8.08 | X | 3 |  | = | 24.24
SL MÉD. | 16.17 | X | 3 |  | = | 48.51
MAT. EST. | 18.83 | X | 3 |  | = | 56.49
EST. | 14.3 | X | 3 |  | = | 42.9
BLOCO 2 - SEC. SAÚDE
CIRC. | 4.29 | X | 1.5 |  | = | 6.435
BLOCO 2 ENFERM
CIRC. INT | 51.25 | X | 1.5 |  | = | 76.875
BERÇ-NEO | 15.6 | X | 1.5 |  | = | 23.4
MAT. | 19.92 | X | 1.5 |  | = | 29.88
ENF 1 | 19.58 | X | 1.5 |  | = | 29.37
ENF 2 | 32.32 | X | 1.5 |  | = | 48.48
ENF 3 | 23.75 | X | 1.5 |  | = | 35.625
TETO
BLOCO 1 - SEC. SAÚDE
CIR PASSARELA | 18.6 |  |  |  | = | 18.6
CIRC. INT | 39.63 |  |  |  | = | 39.63
AUD. | 61.53 |  |  |  | = | 61.53
ARQ. | 46.1 |  |  |  | = | 46.1
BHO FEM | 3 |  |  |  | = | 3
BHO MASC | 2.8 |  |  |  | = | 2.8
SL. ADM 1 | 19.05 |  |  |  | = | 19.05
SL. ADM 2 | 11.86 |  |  |  | = | 11.86
CENT. CIRURG.
CIRC PASSARELA | 18.01 |  |  |  | = | 18.01
CIRC.ENT. | 12.35 |  |  |  | = | 12.35
CIRC INT | 42.76 |  |  |  | = | 42.76
CIRURG 1 | 34.07 |  |  |  | = | 34.07
CIRURG 2 | 40.3 |  |  |  | = | 40.3
CIRURG 3 | 22.32 |  |  |  | = | 22.32
PT ENF. | 8.19 |  |  |  | = | 8.19
FARM | 8.19 |  |  |  | = | 8.19
SL MÉD. | 16.38 |  |  |  | = | 16.38
MAT. EST. | 18.14 |  |  |  | = | 18.14
EST. | 12.45 |  |  |  | = | 12.45
EXP | 10.09 |  |  |  | = | 10.09
BHO PAC. | 12.39 |  |  |  | = | 12.39
BHO FUNC | 11.84 |  |  |  | = | 11.84
BLOCO 2 - SEC. SAÚDE
REC. | 22.22 |  |  |  | = | 22.22
SL 1 | 20.89 |  |  |  | = | 20.89
BHO FEM | 3.39 |  |  |  | = | 3.39
BHO MASC | 3.6 |  |  |  | = | 3.6
SL 2 | 17.43 |  |  |  | = | 17.43
SL 3 | 14.07 |  |  |  | = | 14.07
SL 4 | 24.88 |  |  |  | = | 24.88
CIRC. INT | 53.33 |  |  |  | = | 53.33
SL 5 | 16.08 |  |  |  | = | 16.08
SL 6 | 21.55 |  |  |  | = | 21.55
DML | 8.58 |  |  |  | = | 8.58
CORREDOR | 8.88 |  |  |  | = | 8.88
SL 7 | 14.37 |  |  |  | = | 14.37
SL 8 | 25.41 |  |  |  | = | 25.41
DEP. | 6.86 |  |  |  | = | 6.86
SL EXIST | 7 |  |  |  | = | 7
RAMPA
PAREDES INTERNAS | 17.4 | X | 6 |  | = | 104.4
| 3.1 | X | 6 |  | = | 18.6
| 17.4 | X | 6 |  | = | 104.4
| 3.1 | X | 6 |  | = | 18.6
AREA AUTO CAD (PAREDE MEIO) | 41.92 | X | 2 |  | = | 83.84
TETO RAMPA | 55.27 |  |  |  | = | 55.27
TETO DEPÓS. | 19.3 | X | 1.47 |  | = | 28.371
DEP´ESCADA
PAREDE | 9.13 |  |  |  | = | 9.13
| 1.5 | X | 1.54 |  | = | 2.31
| 1.5 | X | 3 |  | = | 4.5
[6 empty] | 3087.335 | M2
17.018.0205-A | Pintura com tinta acrílica acetinada, para uso hospitalar, sobre paredes e tetos, inclusive lixamento, uma demão de selador acrílico, duas demãos de massa acrílica e duas demãos de acabamento | [10 empty] | M2
TÉRREO
BLOCO 1 TÉRREO
RECEP URG. | 14.21 | X | 1.5 |  | = | 21.315
CIRC. 3 | 3.2 | X | 1.5 |  | = | 4.8
| 3.2 | X | 1.5 |  | = | 4.8
| 1.3 | X | 1.5 |  | = | 1.95
CURATIVO | 12.2 | X | 1.5 |  | = | 18.3
QT. MÉDICO | 12.2 | X | 1.5 |  | = | 18.3
SL. TOMOG | 24.68 | X | 3 |  | = | 74.04
SL. COM. | 9.02 | X | 1.5 |  | = | 13.53
ALOJ 1 | 11.25 | X | 1.5 |  | = | 16.875
ALOJ 2 | 11.04 | X | 1.5 |  | = | 16.56
ESTABIL. | 19.09 | X | 1.5 | = | = | 28.635
HIDRAT. | 17 | X | 1.5 | = | = | 25.5
REPOUSO | 17 | X | 1.5 | = | = | 25.5
ULTRASSOM | 14.8 | X | 1.5 | = | = | 22.2
ENDOSC. | 14.9 | X | 1.5 | = | = | 22.35
CIRC. URG | 22.75 | X | 1.5 | = | = | 34.125
CIRC. INTERNA | 48.99 | X | 1.5 | = | = | 73.485
CIRC. SERV. | 25.87 | X | 1.5 | = | = | 38.805
PREDIO NOVO TÉRREO
PAREDE
CONS, 1 | 16.4 | X | 1.5 |  | = | 24.6
CONS.2 | 13.5 | X | 1.5 |  | = | 20.25
CONS.3 | 13.5 | X | 1.5 |  | = | 20.25
CONS.4 | 13.5 | X | 1.5 |  | = | 20.25
TRIAGEM | 13.5 | X | 1.5 |  | = | 20.25
CIRC. 1 | 38.9 | X | 1.5 |  | = | 58.35
RECEPÇÃO | 2 | X | 1.5 |  | = | 3
| 3.85 | X | 1.5 |  | = | 5.775
| 8.7 | X | 1.5 |  | = | 13.05
| 4.65 | X | 1.5 |  | = | 6.975
| 2 | X | 1.5 |  | = | 3
| 2.06 | X | 1.5 |  | = | 3.09
| 4.23 | X | 1.5 |  | = | 6.345
| 4.23 | X | 1.5 |  | = | 6.345
| 5.18 | X | 1.5 |  | = | 7.77
ADM 1 | 17 | X | 1.5 |  | = | 25.5
ADM 2 | 17 | X | 1.5 |  | = | 25.5
CIRC.2 | 27.3 | X | 1.5 |  | = | 40.95
BLOCO 2- TÉRREO
CIRC. 1 | 23.21 | X | 1.5 |  | = | 34.815
ENF. CLIN. MÉD | 25.28 | X | 1.5 |  | = | 37.92
ENF. INT. | 19.15 | X | 1.5 |  | = | 28.725
DESC. ENF. | 14.74 | X | 1.5 |  | = | 22.11
PRESC. MÉD. | 15.86 | X | 1.5 |  | = | 23.79
CIRC. 2 | 68.83 | X | 1.5 |  | = | 103.245
HALL | 10.68 | X | 1.5 |  | = | 16.02
ENF INT | 16.16 | X | 1.5 |  | = | 24.24
ENF INT | 15.9 | X | 1.5 |  | = | 23.85
ENF CLIN. MASC | 19.92 | X | 1.5 |  | = | 29.88
ENF CLIN. FEM. | 19.58 | X | 1.5 |  | = | 29.37
QT. ENF. | 10.94 | X | 1.5 |  | = | 16.41
DEP. | 6.7 | X | 1.5 |  | = | 10.05
ENF. INT. | 15.92 | X | 1.5 |  | = | 23.88
ENF. INF. | 15.94 | X | 1.5 |  | = | 23.91
ENF. PSIQ | 15.33 | X | 1.5 |  | = | 22.995
ENF. INT. | 14.66 | X | 1.5 |  | = | 21.99
CENT. CIRURG.
CIRC PASSARELA | 17.86 | X | 1.5 |  | = | 26.79
CIRC.ENT. | 22.22 | X | 1.5 |  | = | 33.33
TETO
BLOCO 1 - TÉRREO
REC. URG. | 12.61 |  |  |  | = | 12.61
BHO PACIENES | 4.57 |  |  |  | = | 4.57
BHO MÉDICO | 4.41 |  |  |  | = | 4.41
SL. CURATIVO | 9.3 |  |  |  | = | 9.3
QT. MÉDICO | 9.3 |  |  |  | = | 9.3
BH. MÉDICO | 4.41 |  |  |  | = | 4.41
BH. PÚB. | 4.41 |  |  |  | = | 4.41
CIRC. 3 | 4.17 |  |  |  | = | 4.17
SALA TOMOGRAFIA | 24.68 |  |  |  | = | 24.68
SL. COMANDO | 5.04 |  |  |  | = | 5.04
ALOJ 1 | 7.83 |  |  |  | = | 7.83
BHO ALOJ. 1 | 4.61 |  |  |  | = | 4.61
ALOJ 2 | 7.57 |  |  |  | = | 7.57
BHO ALOJ. 2 | 4.46 |  |  |  | = | 4.46
CIRC. URG. | 17.5 |  |  |  | = | 17.5
ESTABIL. | 23.58 |  |  |  | = | 23.58
HIDRAT. | 16.62 |  |  |  | = | 16.62
REPOUSO | 16.62 |  |  |  | = | 16.62
CIRC. INT. | 45.14 |  |  |  | = | 45.14
BHO RAIO X | 2.18 |  |  |  | = | 2.18
BHO PÚB. 1 | 5 |  |  |  | = | 5
BHO PÚB. 2 | 5 |  |  |  | = | 5
ULTRASSOM | 13.48 |  |  |  | = | 13.48
ENDOSC. | 13.69 |  |  |  | = | 13.69
BHO FUN. | 7.57 |  |  |  | = | 7.57
BHO FUN. | 9.27 |  |  |  | = | 9.27
CIR. SERV. | 21.96 |  |  |  | = | 21.96
PRÉDIO NOVO - TÉRREO
CONS.1 | 12.45 |  |  |  | = | 12.45
BHO CONS. 1 | 3.6 |  |  |  | = | 3.6
DEP. | 3.94 |  |  |  | = | 3.94
CONS.2 | 11.28 |  |  |  | = | 11.28
CONS.3 | 11.28 |  |  |  | = | 11.28
CONS.4 | 11.28 |  |  |  | = | 11.28
TRIAGEM | 11.28 |  |  |  | = | 11.28
BHO ADAP | 5.64 |  |  |  | = | 5.64
CIRC. 1 | 34.9 |  |  |  | = | 34.9
RECEPÇÃO | 67.62 |  |  |  | = | 67.62
ADM 1 | 18 |  |  |  | = | 18
ADM 2 | 18 |  |  |  | = | 18
DEPÓSITO FARM. | 18 |  |  |  | = | 18
FARMÁCIA | 38.92 |  |  |  | = | 38.92
CIRC. 2 | 14.94 |  |  |  | = | 14.94
BLOCO 2- TÉRREO
SL VERM | 78.78 |  |  |  | = | 78.78
ENF. CLIN.MÉD | 33.32 |  |  |  | = | 33.32
BHO ENF. CLIN.MÉD | 8.25 |  |  |  | = | 8.25
ENF. INT. | 22.67 |  |  |  | = | 22.67
BHO INT | 5.38 |  |  |  |  | 5.38
DESC. ENF. | 10.21 |  |  |  | = | 10.21
BH. ENF | 5.49 |  |  |  | = | 5.49
SL. HIGENIZ. | 6.65 |  |  |  | = | 6.65
SL. PRESC | 12.56 |  |  |  | = | 12.56
CIRC. 1 | 23.21 |  |  |  |  | 23.21
ENF. INT | 13.16 |  |  |  |  | 13.16
BH. INT | 5.23 |  |  |  |  | 5.23
BH. FUNC. | 3.31 |  |  |  |  | 3.31
BH. FUNC. | 3.31 |  |  |  |  | 3.31
PT. ENF | 19.54 |  |  |  | = | 19.54
EXPURGO | 8.09 |  |  |  | = | 8.09
BHO ENF. INT. | 5.23 |  |  |  | = | 5.23
ENF INT. | 16.26 |  |  |  | = | 16.26
ENF INT. | 15.7 |  |  |  | = | 15.7
BH. INT | 5.38 |  |  |  |  | 5.38
BHO ENF. CLIN. MASC | 5.38 |  |  |  | = | 5.38
ENF. MASC | 24.32 |  |  |  |  | 24.32
BHO ENF. CLIN. FEM. | 6.93 |  |  |  | = | 6.93
ENF. FEM | 23.58 |  |  |  |  | 23.58
QT. ENF. | 6.93 |  |  |  | = | 6.93
BHO ENF | 2.59 |  |  |  | = | 2.59
HIGIENE | 2.56 |  |  |  | = | 2.56
SL PARTO | 13.9 |  |  |  | = | 13.9
DEP | 2.7 |  |  |  | = | 2.7
SALA | 13.61 |  |  |  | = | 13.61
BHO SALA | 5.2 |  |  |  | = | 5.2
HALL | 6.68 |  |  |  |  | 6.68
ENF. INTERM. | 15.79 |  |  |  | = | 15.79
BH INTERM. | 5.17 |  |  |  |  | 5.17
ENF. INF. | 15.83 |  |  |  | = | 15.83
BH. ENF. INF. | 5.41 |  |  |  | = | 5.41
BH. ENF. PSIQ | 5.44 |  |  |  | = | 5.44
ENF. PSIQ | 14.57 |  |  |  | = | 14.57
CIRC. 2 | 68.38 |  |  |  | = | 68.38
BLOCO 2
RAMPA
PAREDES INTERNAS | 17.4 | X | 6 |  | = | 104.4
| 3.1 | X | 6 |  | = | 18.6
| 17.4 | X | 6 |  | = | 104.4
| 3.1 | X | 6 |  | = | 18.6
AREA AUTO CAD (PAREDE MEIO) | 41.92 | X | 2 |  | = | 83.84
TETO RAMPA | 55.27 |  |  |  | = | 55.27
2º PAVIMENTO- PAREDES
CIRC. INT | 51.25 | X | 1.5 |  | = | 76.875
BERÇ-NEO | 15.6 | X | 1.5 |  | = | 23.4
MAT. | 19.92 | X | 1.5 |  | = | 29.88
ENF 1 | 19.58 | X | 1.5 |  | = | 29.37
ENF 2 | 32.32 | X | 1.5 |  | = | 48.48
ENF 3 | 23.75 | X | 1.5 |  | = | 35.625
CENT. CIRURG.
CIRC PASSARELA | 18.01 |  |  |  | = | 18.01
CIRC.ENT. | 12.35 |  |  |  | = | 12.35
BHO PAC. | 12.39 |  |  |  | = | 12.39
BHO FUNC | 11.84 |  |  |  | = | 11.84
3141.78
|  |  | TOTAL DE PINTURA ACRÍLICA HOSPITALAR |  |  |  | = | 3141.78 | M²
17.018.0250-A | Pintura com tinta látex semibrilhante ou fosca, classificação premium ou standard (NBR 15079), para interior ou exterior, sistema tintométrico, inclusive lixamento, uma demão de selador acrílico e duas demãos de acabamento | [10 empty] | M2
PAREDES
DEP. ESCADA | 9.13 |  |  |  | = | 9.13
| 1.5 | X | 3 |  | = | 4.5
| 1.54 | X | 1.5 |  | = | 2.31
TETO
DEP. ESCADA | 4.46 | X | 1.5 |  | = | 6.69
TETO BEIRAL PREDIO NOVO | 65.6 |  |  |  | = | 65.6
2° PAVIMENTO
BLOCO 1 - SEC. SAÚDE NOVA
CIR PASSARELA | 16.17 | X | 1.5 |  | = | 24.255
CIRC. INT | 43.98 | X | 1.5 |  | = | 65.97
AUD. | 33.48 | X | 3 |  | = | 100.44
ARQ. | 28.71 | X | 1.5 |  | = | 43.065
SL. ADM 1 | 18.59 | X | 1.5 |  | = | 27.885
SL. ADM 2 | 13.87 | X | 1.5 |  | = | 20.805
BLOCO 2- SEC. SAÚDE ANTIGA
REC. | 19.7 | X | 1.5 |  | = | 29.55
SAL 1 | 18.35 | X | 1.5 |  | = | 27.525
SAL 2 | 17.52 | X | 1.5 |  | = | 26.28
SAL 3 | 15.92 | X | 1.5 |  | = | 23.88
SAL 4 | 18.5 | X | 1.5 |  | = | 27.75
SAL 5 | 16.08 | X | 1.5 |  | = | 24.12
SAL 6 | 18.63 | X | 1.5 |  | = | 27.945
SAL 7 | 15.28 | X | 1.5 |  | = | 22.92
CIRC | 53.7 | X | 1.5 |  | = | 80.55
CIRC. CRIADA | 8.88 | X | 1.5 |  | = | 13.32
DML | 10.8 | X | 1.5 |  | = | 16.2
SALA EXIST. | 10.88 | X | 1.5 |  | = | 16.32
TETO
BLOCO 1 - SEC. SAÚDE - PARTE NOVA
CIR PASSARELA | 18.6 |  |  |  | = | 18.6
CIRC. INT | 39.63 |  |  |  | = | 39.63
AUD. | 61.53 |  |  |  | = | 61.53
ARQ. | 46.1 |  |  |  | = | 46.1
BHO FEM | 3 |  |  |  | = | 3
BHO MASC | 2.8 |  |  |  | = | 2.8
SL. ADM 1 | 19.05 |  |  |  | = | 19.05
SL. ADM 2 | 11.86 |  |  |  | = | 11.86
BLOCO 2 - SEC. SAÚDE
REC. | 22.22 |  |  |  | = | 22.22
SL 1 | 20.89 |  |  |  | = | 20.89
BHO FEM | 3.39 |  |  |  | = | 3.39
BHO MASC | 3.6 |  |  |  | = | 3.6
SL 2 | 17.43 |  |  |  | = | 17.43
SL 3 | 14.07 |  |  |  | = | 14.07
SL 4 | 24.88 |  |  |  | = | 24.88
CIRC. INT | 53.33 |  |  |  | = | 53.33
SL 5 | 16.08 |  |  |  | = | 16.08
SL 6 | 21.55 |  |  |  | = | 21.55
DML | 8.58 |  |  |  | = | 8.58
CORREDOR | 8.88 |  |  |  | = | 8.88
SL 7 | 14.37 |  |  |  | = | 14.37
SL 8 | 25.41 |  |  |  | = | 25.41
DEP. | 6.86 |  |  |  | = | 6.86
SL EXIST | 7 |  |  |  | = | 7
VARANDA - BEIRAL | 116.06 |  |  |  | = | 116.06
| 20.84 |  |  |  |  | 20.84
| 4.59 |  |  |  |  | 4.59
RAMPA - DEPÓSITO
TETO DEPÓS. | 19.3 | X | 1.47 |  | = | 28.371
1347.981
|  |  | TOTAL DE PINTURA ACRÍLICA |  |  |  | = | 1347.981 | M²
17.017.0370-A | PINTURA COM ESMALTE SINTETICO A BASE D'AGUA ALTO BRILHO OU ACETINADO,PARA USO HOSPITALAR,SOBRE MADEIRAS E METAIS,AREAS INTERNAS OU EXTERNAS,INCLUSIVE LIXAMENTO,UMA DEMAO DE SELADOR ACRILICO,DUAS DEMAOS DE MASSA ACRILICA E DUAS DEMAOS DE ACABAMENTO | [10 empty] | M2
BLOCO 1
PORTAS MELAMINA | ALIZAR
0,90X 2,10 | 2.1 | X | 2 | X | 0.065 | X | 11 | = | 3.003
| 0.9 | X | 1 | X | 0.065 | X | 11 | = | 0.6435
0,80X2,10 | 2.1 | X | 2 | X | 0.065 | X | 12 | = | 3.276
| 0.8 | X | 1 | X | 0.065 | X | 12 | = | 0.624
1,20X 2,10 | 2.1 | X | 2 | X | 0.065 | X | 6 | = | 1.638
| 1.2 | X | 1 | X | 0.065 | X | 6 | = | 0.468
ADUELA
0,90X 2,10 | 2.1 | X | 4 | X | 0.15 | X | 11 | = | 13.86
| 0.9 | X | 2 | X | 0.15 | X | 11 | = | 2.97
0,80X2,10 | 2.1 | X | 4 | X | 0.15 | X | 12 | = | 15.12
| 0.8 | X | 2 | X | 0.15 | X | 12 | = | 2.88
1,20X 2,10 | 2.1 | X | 4 | X | 0.15 | X | 6 | = | 7.56
| 0.9 | X | 2 | X | 0.15 | X | 6 | = | 1.62
[9 empty] | 53.6625 | M2
17.017.0150-A | REPINTURA INTERNA OU EXTERNA SOBRE MADEIRA EM BOM ESTADO COM ESMALTE SINTETICO ALQUIDICO,NA COR E TIPO DA EXISTENTE,INCLUSIVE LIXAMENTO,LIMPEZA E DUAS DEMAOS DE ACABAMENTO | [10 empty] | M2
BLOCO 1
PORTAS MELAMINA | ALIZAR
BLOCO1
0,90X 2,10 | 2.1 | X | 2 | X | 0.065 | X | 5 | = | 1.365
| 0.9 | X | 1 | X | 0.065 | X | 5 | = | 0.2925
0,80X2,10 | 2.1 | X | 2 | X | 0.065 | X | 14 | = | 3.822
| 0.8 | X | 1 | X | 0.065 | X | 14 | = | 0.728
0,60X2,10 | 2.1 | X | 2 | X | 0.065 | X | 1 | = | 0.273
| 0.6 | X | 1 | X | 0.065 | X | 1 | = | 0.039
1,20X 2,10 | 2.1 | X | 2 | X | 0.065 | X | 4 | = | 1.092
| 1.2 | X | 1 | X | 0.065 | X | 4 | = | 0.312
1,60X 2,10 | 2.1 | X | 2 | X | 0.065 | X | 4 | = | 1.092
| 1.6 | X | 1 | X | 0.065 | X | 4 | = | 0.416
ADUELA
0,90X 2,10 | 2.1 | X | 4 | X | 0.15 | X | 5 | = | 6.3
| 0.9 | X | 2 | X | 0.15 | X | 5 | = | 1.35
0,80X2,10 | 2.1 | X | 4 | X | 0.15 | X | 14 | = | 17.64
| 0.8 | X | 2 | X | 0.15 | X | 14 | = | 3.36
0,60X2,10 | 2.1 | X | 2 | X | 0.15 | X | 1 | = | 0.63
| 0.6 | X | 1 | X | 0.15 | X | 1 | = | 0.09
1,20X 2,10 | 2.1 | X | 4 | X | 0.15 | X | 4 | = | 5.04
| 1.2 | X | 2 | X | 0.15 | X | 4 | = | 1.44
1,60X2,10 | 2.1 | X | 4 | X | 0.15 | X | 4 | = | 5.04
| 1.6 | X | 2 | X | 0.15 | X | 4 | = | 1.92
BLOCO 2
0,90X 2,10 | 2.1 | X | 2 | X | 0.065 | X | 9 | = | 2.457
| 0.9 | X | 1 | X | 0.065 | X | 9 | = | 0.5265
0,80X2,10 | 2.1 | X | 2 | X | 0.065 | X | 8 | = | 2.184
| 0.8 | X | 1 | X | 0.065 | X | 8 | = | 0.416
1,20X 2,10 | 2.1 | X | 2 | X | 0.065 | X | 13 | = | 3.549
| 1.2 | X | 1 | X | 0.065 | X | 13 | = | 1.014
ADUELA
0,90X 2,10 | 2.1 | X | 4 | X | 0.15 | X | 9 | = | 11.34
| 0.9 | X | 2 | X | 0.15 | X | 9 | = | 2.43
0,80X2,10 | 2.1 | X | 4 | X | 0.15 | X | 8 | = | 10.08
| 0.8 | X | 2 | X | 0.15 | X | 8 | = | 1.92
1,20X 2,10 | 2.1 | X | 4 | X | 0.15 | X | 13 | = | 16.38
| 0.9 | X | 2 | X | 0.15 | X | 13 | = | 3.51
BLOCO 2 - 2° PAV. - SEC. SAÚDE
PORTAS
080X2,10 | 13 | X | 0.8 | X | 2.1 | X | 2 | = | 43.68
1,60 X 2,10 | 1 | X | 1.6 | X | 2.1 | X | 2 | = | 6.72
BLOCO 1 PORTA EXT. LAVANDERIA | 1 | X | 0.9 | X | 2.1 | X | 2 | = | 3.78
[9 empty] | 162.228 | M2
17.013.0100-A | PINTURA COM TINTA EPOXI A BASE D'AGUA SEMIBRILHANTE,PARA USO HOSPITALAR,SOBRE PAREDES E PISOS DE CENTRO CIRURGICO OU UTI,INCLUSIVE LIXAMENTO,UMA DEMAO DE SELADOR ACRILICO,DUAS DEMAOS DE MASSA ACRILICA E DUAS DEMAOS DE ACABAMENTO | [10 empty] | M2
PAREDES
CIRC. | 41.26 | X | 3 | = | 123.78
CIRURGIA 1. | 22.79 | X | 3 | = | 68.37
CIRURGIA 2 | 28.58 | X | 3 | = | 85.74
CIRURGIA 3 | 19.49 | X | 3 | = | 58.47
PT. ENF. | 2.1 | X | 3 | = | 6.3
| 2.1 | X | 3 | = | 6.3
| 3.9 | X | 3 | = | 11.7
SL MÉDICO | 16.17 | X | 3 | = | 48.51
MATERIAL ESTEREL. | 18.83 | X | 3 | = | 56.49
AUTOCLAVE | 14.3 | X | 3 | = | 42.9
TETO
CIRC. | 8.78 |  |  | = | 8.78
CIRURGIA 1. | 34.07 |  |  | = | 34.07
CIRURGIA 2 | 40.3 |  |  | = | 40.3
CIRURGIA 3 | 22.32 |  |  | = | 22.32
PT. ENF. | 8.19 |  |  | = | 8.19
FARM. | 8.19 |  |  | = | 8.19
SL MÉDICO | 16.38 |  |  | = | 16.38
MATERIAL ESTEREL. | 18.14 |  |  | = | 18.14
AUTOCLAVE | 12.45 |  |  | = | 12.45
EXPURGO | 10.09 |  |  | = | 10.09
687.47
12.0 | CALÇAMENTO
01.005.0004-A | PREPARO MANUAL DE TERRENO,COMPREENDENDO ACERTO,RASPAGEM EVENTUAL ATE 0.30M DE PROFUNDIDADE E AFASTAMENTO LATERAL DO MATERIAL EXCEDENTE,INCLUSIVE COMPACTACAO MANUAL | [10 empty] | M2
PRISMA INTERNO | 81.87
ENTORNO DOS BLOCOS | 1100.3
CALÇADA ANT. FARMÁCIA ( SUBESTAÇÃO ) | 45.8
BLOCO FISIOTERAPIA | 200.8
RUA INTERNA | 399.49
| 1828.26 | M2
58.002.0155-B | MEIO FIO DE CONC. SIMPLES(FCK=15 MPA), MOLDADO NO LOCAL, TIPO DER-RJ, MED. 0,15M BASE, ALT. 0,30M. FORN., ESCAV E REATER | [10 empty] | M
| 1.34 | + | 3.12 | + | 1.57 | + | 10.3 | + | 4.03 | + | 8.2 | +
| 7 | + | 7 | + | 3.55 | + | 8.61 | + | 11.41 | + | 5.32 | +
| 4.14 | + | 7 | + | 3.12 | + | 3.12 | + | 5.58 | + | 5 | +
| 12.79 | + | 3.34 | + | 0.89 | + | 33.23 | + | 8.15 | + | 46.37 | +
| 4.23 | + | 1.12 | + | 4.48 | + | 5.58 | + | 2.68 | + | 4.48 | +
| 4.98 | + | 13.96 | + | 20.58 | + | 6.02 | + | 9.13 | + | 7.87 | +
| 7.1 | + | 7.87 | + | 7.11 | + | 1.54 | + | 38.49 | + | 1.57 | +
| 4.47 | + | 13.09 | + | 8.97 | + | 6.58 | + | 6.58 | + | 6.58 | +
| 6.58 | + | 7.85 | + | 2.36 | + | 2.36 | + | 2.36 | + | 2.36 | +
2.36
| 54.99 |  | 64.35 |  | 52.63 |  | 77.34 |  | 88.41 |  | 87.75
|  |  | 425.47 | M
08.020.0010-A | PAVIMENTACAO LAJOTAS CONCRETO,ALTAMENTE VIBRADO,INTERTRAVADO ,C/ARTICULACAO VERTICAL,PRE-FABRICADOS,COR NATURAL,ESP.8CM,RESISTENCIA A COMPRESSAO 35MPA,ASSENTES SOBRE COLCHAO PO-DE-PEDRA,AREIA OU MATERIAL EQUIVALENTE,C/JUNTAS TOMADAS C/ARGAMASSA CIMENTO E AREIA,TRACO 1:4 E/OU C/PEDRISCO E ASFALTO,EXCL.PREPARO TERRENO,C/FORN.DE TODOS OS MAT.,BEM COMO A COLOCAC. | [10 empty] | M2
PRISMA INTERNO | 81.87
ENTORNO DOS BLOCOS | 1100.3
CALÇADA ANT. FARMÁCIA ( SUBESTAÇÃO ) | 45.8
BLOCO FISIOTERAPIA | 200.8
RUA INTERNA | 399.49
| 1828.26 |  |  |  |  | APERIBÉ, 26 DE JULHO DE 2021