## Anexo IB-Planilha Orçamentária
PREFEITURA MUNICIPAL DE OBRAS
ESTADO DO RIO DE JANEIRO
PREFEITURA MUNICIPAL DE APERIBÉ
SETOR DE ENGENHARIA
Serviço: SERVIÇOS DE MANUTENÇÃO DE ILUMINAÇÃO PÚBLICA |  |  | BDI |  | 23.69%
Local: LOGRADOUROS DO MUNICIPIO DE APERIBÉ/ RJ. |  |  | EMOP/SINAPI/SCO -RJ |  | 2023-03-01
ANEXO IB - PLANILHA ORÇAMENTÁRIA
ITEM | CÓDIGO | DISCRIMINAÇÃO | UN | UNIT SEM BDI | UNIT COM BDI | QUANT. | TOTAL
1.0 ADMINISTRAÇÃO LOCAL
1.1 | 1915 | MAO-DE-OBRA DE ENGENHEIRO OU ARQUITETO JR.,INCLUSIVE ENCARGOS SOCIAIS . | H | 111.13 | 137.46 | 12 | 1649.52
[6 empty] | SUBTOTAL | 1649.52
2.0 REMOÇAO DE LUMINÁRIA EXISTENTE POR LUMINÁRIA DE LED | [7 empty] | TOTAL
2.1 | COMP. 1 | REMOÇAO DE LUMINÁRIA EXISTENTE E INSTALAÇÃO DE SISTEMAS DE LUMINÁRIA E DE LED PARA ILUMINAÇÃO PÚBLICA, DE 181 W ATÉ 239 W, INCLUINDO BRAÇO(3,5 METROS), RELÉ,BASE EXTERNA PARA RELÉ,E DEMAIS MATERIAIS E EQUIPAMENTOS NECESSARIOS.REMOÇÃO, FORNECIMENTO E INSTALAÇÃO. | UN | 2181.9 | 2698.79 | 27 | 72867.33 | 374
2.2 | COMP. 2 | REMOÇAO DE LUMINÁRIA EXISTENTE E INSTALAÇÃO DE SISTEMAS DE LUMINÁRIA E DE LED PARA ILUMINAÇÃO PÚBLICA, DE 138 W ATÉ 180 W, INCLUINDO BRAÇO(2,5 METROS), RELÉ,BASE EXTERNA PARA RELÉ,E DEMAIS MATERIAIS E EQUIPAMENTOS NECESSARIOS.REMOÇÃO, FORNECIMENTO E INSTALAÇÃO | UN | 1919.49 | 2374.22 | 170 | 403617.4
2.3 | COMP. 3 | REMOÇAO DE LUMINÁRIA EXISTENTE E INSTALAÇÃO DE SISTEMAS DE LUMINÁRIA E DE LED PARA ILUMINAÇÃO PÚBLICA, DE 68 W ATÉ 97 W , INCLUINDO BRAÇO(1,77 METROS), RELÉ,BASE EXTERNA PARA RELÉ,E DEMAIS MATERIAIS E EQUIPAMENTOS NECESSARIOS.REMOÇÃO, FORNECIMENTO E INSTALAÇÃO | UN | 1154.46 | 1427.95 | 177 | 252747.15 | 31.1667
[6 empty] | SUBTOTAL | 729231.88
3.1 MANUTENÇÃO DE SISTEMA DE ILUMINAÇÃO EM LED
3.1 | 101659 | LUMINÁRIA DE LED PARA ILUMINAÇÃO PÚBLICA, DE 181 W ATÉ 239 W - FORNECIMENTO E INSTALAÇÃO. AF_08/2020 | UN | 864.67 | 1069.51 | 14 | 14973.14
3.2 | 101658 | LUMINÁRIA DE LED PARA ILUMINAÇÃO PÚBLICA, DE 138 W ATÉ 180 W - FORNECIMENTO E INSTALAÇÃO. AF_08/2020 | UN | 755.21 | 934.12 | 7 | 6538.84
3.3 | 101656 | LUMINÁRIA DE LED PARA ILUMINAÇÃO PÚBLICA, DE 68 W ATÉ 97 W - FORNECIMETO E INSTALAÇÃO. AF_08/2020 | UN | 493.64 | 610.58 | 7 | 4274.06
3.4 | COMP. 4 | RELE FOTOELETRONICO PARA ILUMINACAO PUBLICA,TIPO FAIL-OFF,TENSAO DE ALIMENTACAO DE 105V E 305V,POTENCIA DA CARGA 1000W O U 1800VA,CORRENTE MAXIMA DA CARGA 10A.CORPO EM POLICARBONATO NA COR AZUL,ESTABILIZADO AO UV;PINOS EM LATAO ESTANHADO,DEVENDO ATENDER A ESPECIFICACAO EM-RIOLUZ-66 E ANSI C136.10,NO QUE COUBER,E BASE EXTERNA PARA RELE.FORNECIMENTO E COLOCAÇÃO | UN | 59.3 | 73.35 | 24 | 1760.4
3.5 | COMP. 05 | CABO DE COBRE FLEXIVEL COM ISOLAMENTO TERMOPLASTICO, DE 450/750V, DE 2x1,5MM2 .FORNECIMENTO E INSTALAÇÃO | M | 4.3 | 5.32 | 100 | 532
[6 empty] | SUBTOTAL | 28078.44
[6 empty] | TOTAL | 758959.84 | 569219.88 | 47434.99
Local e Data
_______________________ Nome: CPF:

## ANEXO IC- Composições
ESTADO DO RIO DE JANEIRO
PREFEITURA MUNICIPAL DE APERIBÉ
SETOR DE ENGENHARIA
ANEXO IC
COMPOSIÇÕES
COMP. 01 | REMOÇAO DE LUMINÁRIA EXISTENTE E INSTALAÇÃO DE SISTEMAS DE LUMINÁRIA E DE LED PARA ILUMINAÇÃO PÚBLICA, DE 181 W ATÉ 239 W, INCLUINDO BRAÇO(3,5 METROS), RELÉ,BASE EXTERNA PARA RELÉ,E DEMAIS MATERIAIS E EQUIPAMENTOS NECESSARIOS.REMOÇÃO, FORNECIMENTO E INSTALAÇÃO. UNIDADE
ITEM | CÓDIGO | DESCRIÇÃO | UN | COEFICIENTE | UNITÁRIO | TOTAL
1.1 | 21.004.0140-0 | RETIRADA DE LUMINARIA EM ALTURA DE 4,00 A 9,00M | UN | 1 | 8.08 | 8.08
1.2 | 21.004.0155-0 | RETIRADA DE BRACO PADRAO RIOLUZ,PARA FIXACAO DE LUMINARIAS | UN | 1 | 16.17 | 16.17
1.3 | 21.004.0158-0 | RETIRADA DE REATOR PARA LAMPADA DE DESCARGA INSTALADO ATE 7,00 DE ALTURA | UN | 1 | 8.08 | 8.08
1.4 | 21.004.0170-0 | RETIRADA OU SUBSTITUICAO DE RELE FOTOELETRICO INDIVIDUAL,INSTALADO ATE 12,00M DE ALTURA | UN | 1 | 8.08 | 8.08
1.5 | 21.020.0060-0 | BRACO,PADRAO RIOLUZ,DE 2,60M ATE 3,50M DE PROJECAO HORIZONTAL,EM POSTE RETO DE ACO OU CONCRETO,COM FORNECIMENTO DAS FERRAGENS DE FIXACAO,EXCLUSIVE FORNECIMENTO DO BRACO.COLOCACAO | UN | 1 | 350.18 | 350.18
1.6 | IP 05.50.0600 (/) | BRACO CURVO, EM ACO DE BAIXO TEOR DE CARBONO SAE 1010/1020 GALVANIZADO A FUSAO, INTERNA E EXTERNAMENTE POR IMERSAO UNICA EM BANHO DE ZINCO, CONFORME NBR-7398 E 7400 DA ABNT, COM 3,50M DE PROJECAO HORIZONTAL, DIAMETRO EXTERNO DE 60,3MM, CONFORME DESENHO A4-1153-PD E ESPECIFICACAO EM-RIOLUZ N.O 17. FORNECIMENTO | UN | 1 | 834.23 | 834.23
1.7 | 21.031.0010-0 | BASE EXTERNA PARA RELE FOTOELETRICO.FORNECIMENTO | UN | 1 | 10.09 | 10.09
1.8 | 21.031.0015-0 | RELE FOTOELETRONICO PARA ILUMINACAO PUBLICA,TIPO FAIL-OFF,TENSAO DE ALIMENTACAO DE 105V E 305V,POTENCIA DA CARGA 1000W O U 1800VA,CORRENTE MAXIMA DA CARGA 10A.CORPO EM POLICARBONATO NA COR AZUL,ESTABILIZADO AO UV;PINOS EM LATAO ESTANHADO,DEVENDO ATENDER A ESPECIFICACAO EM-RIOLUZ-66 E ANSI C136.10,NO QUE COUBER.FORNECIMENTO | UN | 1 | 24.96 | 24.96
1.9 | 21.031.0030-0 | RELE FOTOELETRICO INDIVIDUAL,COM BASE EM POSTE (ACO OU CONCRETO) DE ACORDO COM O PADRAO DA RIOLUZ;EXCLUSIVE FORNECIMENTO DO RELE E BASE.ASSENTAMENTO | UN | 1 | 24.25 | 24.25
1.11 | 101659 | LUMINÁRIA DE LED PARA ILUMINAÇÃO PÚBLICA, DE 181 W ATÉ 239 W - FORNECIMENTO E INSTALAÇÃO. AF_08/2020 | UN | 1 | 864.67 | 864.67
1.12 | COMP. 05 | CABO DE COBRE FLEXIVEL COM ISOLAMENTO TERMOPLASTICO, DE 450/750V, DE 1,5MM2.FORNECIMENTO E COLOCAÇAO | M | 7.7 | 4.3 | 33.11
[5 empty] | TOTAL | 2181.9
COMP. 02 | REMOÇAO DE LUMINÁRIA EXISTENTE E INSTALAÇÃO DE SISTEMAS DE LUMINÁRIA E DE LED PARA ILUMINAÇÃO PÚBLICA, DE 138 W ATÉ 180 W, INCLUINDO BRAÇO(2,5 METROS), RELÉ,BASE EXTERNA PARA RELÉ,E DEMAIS MATERIAIS E EQUIPAMENTOS NECESSARIOS.REMOÇÃO, FORNECIMENTO E INSTALAÇÃO. UNIDADE
ITEM | CÓDIGO | DESCRIÇÃO | UN | COEFICIENTE | UNITÁRIO | TOTAL
1.1 | 21.004.0140-0 | RETIRADA DE LUMINARIA EM ALTURA DE 4,00 A 9,00M | UN | 1 | 8.08 | 8.08
1.2 | 21.004.0155-0 | RETIRADA DE BRACO PADRAO RIOLUZ,PARA FIXACAO DE LUMINARIAS | UN | 1 | 16.17 | 16.17
1.3 | 21.004.0158-0 | RETIRADA DE REATOR PARA LAMPADA DE DESCARGA INSTALADO ATE 7,00 DE ALTURA | UN | 1 | 8.08 | 8.08
1.4 | 21.004.0170-0 | RETIRADA OU SUBSTITUICAO DE RELE FOTOELETRICO INDIVIDUAL,INSTALADO ATE 12,00M DE ALTURA | UN | 1 | 8.08 | 8.08
1.5 | 21.020.0055-0 | BRACO,PADRAO RIOLUZ,DE 2,60M ATE 3,50M DE PROJECAO HORIZONTAL,EM POSTE RETO DE ACO OU CONCRETO,COM FORNECIMENTO DAS FERRAGENS DE FIXACAO,EXCLUSIVE FORNECIMENTO DO BRACO.COLOCACAO | UN | 1 | 317.84 | 317.84
1.6 | IP 05.50.0556 (/) | BRACO CURVO, EM ACO DE BAIXO TEOR DE CARBONO SAE 1010/1020 GALVANIZADO A FUSAO, INTERNA E EXTERNAMENTE POR IMERSAO UNICA EM BANHO DE ZINCO, CONFORME NBR-7398 E 7400 DA ABNT, COM 2,50M DE PROJECAO HORIZONTAL, DIAMETRO EXTERNO DE 60,3MM, CONFORME DESENHO A4-1229-PD E ESPECIFICACAO EM-RIOLUZ N.O 17. FORNECIMENTO. | UN | 1 | 722.22 | 722.22
1.7 | 21.031.0010-0 | BASE EXTERNA PARA RELE FOTOELETRICO.FORNECIMENTO | UN | 1 | 10.09 | 10.09
1.8 | 21.031.0015-0 | RELE FOTOELETRONICO PARA ILUMINACAO PUBLICA,TIPO FAIL-OFF,TENSAO DE ALIMENTACAO DE 105V E 305V,POTENCIA DA CARGA 1000W O U 1800VA,CORRENTE MAXIMA DA CARGA 10A.CORPO EM POLICARBONATO NA COR AZUL,ESTABILIZADO AO UV;PINOS EM LATAO ESTANHADO,DEVENDO ATENDER A ESPECIFICACAO EM-RIOLUZ-66 E ANSI C136.10,NO QUE COUBER.FORNECIMENTO | UN | 1 | 24.96 | 24.96
1.9 | 21.031.0030-0 | RELE FOTOELETRICO INDIVIDUAL,COM BASE EM POSTE (ACO OU CONCRETO) DE ACORDO COM O PADRAO DA RIOLUZ;EXCLUSIVE FORNECIMENTO DO RELE E BASE.ASSENTAMENTO | UN | 1 | 24.25 | 24.25
1.11 | 101658 | LUMINÁRIA DE LED PARA ILUMINAÇÃO PÚBLICA, DE 138 W ATÉ 180 W - FORNECIMENTO E INSTALAÇÃO. AF_08/2020 | UN | 1 | 755.21 | 755.21
1.12 | COMP. 05 | CABO DE COBRE FLEXIVEL COM ISOLAMENTO TERMOPLASTICO, DE 450/750V, DE 1,5MM2 | M | 5.7 | 4.3 | 24.51
[5 empty] | TOTAL | 1919.49
COMP. 03 | REMOÇAO DE LUMINÁRIA EXISTENTE E INSTALAÇÃO DE SISTEMAS DE LUMINÁRIA E DE LED PARA ILUMINAÇÃO PÚBLICA, DE 68 W ATÉ 97 W , INCLUINDO BRAÇO(1,77 METROS),RELÉ,BASE EXTERNA PARA RELÉ,E DEMAIS MATERIAIS E EQUIPAMENTOS NECESSARIOS.REMOÇÃO, FORNECIMENTO E INSTALAÇÃO. UNIDADE
ITEM | CÓDIGO | DESCRIÇÃO | UN | COEFICIENTE | UNITÁRIO | TOTAL
1.1 | 21.004.0140-0 | RETIRADA DE LUMINARIA EM ALTURA DE 4,00 A 9,00M | UN | 1 | 8.08 | 8.08
1.2 | 21.004.0155-0 | RETIRADA DE BRACO PADRAO RIOLUZ,PARA FIXACAO DE LUMINARIAS | UN | 1 | 16.17 | 16.17
1.3 | 21.004.0158-0 | RETIRADA DE REATOR PARA LAMPADA DE DESCARGA INSTALADO ATE 7,00 DE ALTURA | UN | 1 | 8.08 | 8.08
1.4 | 21.004.0170-0 | RETIRADA OU SUBSTITUICAO DE RELE FOTOELETRICO INDIVIDUAL,INSTALADO ATE 12,00M DE ALTURA | UN | 1 | 8.08 | 8.08
1.5 | 21.020.0050-0 | BRACO,PADRAO RIOLUZ,COM 0,57M OU 1,77M DE PROJECAO HORIZONTAL,PARA LUMINARIA LRJ-10,EM POSTE DE CONCRETO,COM FORNECIMENTO DAS FERRAGENS DE FIXACAO,EXCLUSIVE FORNECIMENTO DO BRACO.COLOCACAO | UN | 1 | 155.59 | 155.59
1.6 | IP 05.50.0506 (/) | BRACO CURVO, EM ACO DE BAIXO TEOR DE CARBONO SAE 1010/1020 GALVANIZADO A FUSAO, INTERNA E EXTERNAMENTE POR IMERSAO UNICA EM BANHO DE ZINCO, CONFORME NBR-7398 E 7400 DA ABNT, COM 1,77M DE PROJECAO HORIZONTAL, DIAMETRO EXTERNO DE 48MM, CONFORME DESENHO A4-1407-PD E ESPECIFICACAO EM-RIOLUZ N.O 17. FORNECIMENTO.. | UN | 1 | 385.31 | 385.31
1.7 | 21.031.0010-0 | BASE EXTERNA PARA RELE FOTOELETRICO.FORNECIMENTO | UN | 1 | 10.09 | 10.09
1.8 | 21.031.0015-0 | RELE FOTOELETRONICO PARA ILUMINACAO PUBLICA,TIPO FAIL-OFF,TENSAO DE ALIMENTACAO DE 105V E 305V,POTENCIA DA CARGA 1000W O U 1800VA,CORRENTE MAXIMA DA CARGA 10A.CORPO EM POLICARBONATO NA COR AZUL,ESTABILIZADO AO UV;PINOS EM LATAO ESTANHADO,DEVENDO ATENDER A ESPECIFICACAO EM-RIOLUZ-66 E ANSI C136.10,NO QUE COUBER.FORNECIMENTO | UN | 1 | 24.96 | 24.96
1.9 | 21.031.0030-0 | RELE FOTOELETRICO INDIVIDUAL,COM BASE EM POSTE (ACO OU CONCRETO) DE ACORDO COM O PADRAO DA RIOLUZ;EXCLUSIVE FORNECIMENTO DO RELE E BASE.ASSENTAMENTO | UN | 1 | 24.25 | 24.25
1.11 | 101656 | LUMINÁRIA DE LED PARA ILUMINAÇÃO PÚBLICA, DE 68 W ATÉ 97 W - FORNECIMETO E INSTALAÇÃO. AF_08/2020 | UN | 1 | 493.64 | 493.64
1.12 | COMP. 05 | CABO DE COBRE FLEXIVEL COM ISOLAMENTO TERMOPLASTICO, DE 450/750V, DE 1,5MM2.FORNECIMENTO E COLOCAÇAO | M | 4.7 | 4.3 | 20.21
[5 empty] | TOTAL | 1154.46
COMP. 04 | RELE FOTOELETRONICO PARA ILUMINACAO PUBLICA,TIPO FAIL-OFF,TENSAO DE ALIMENTACAO DE 105V E 305V,POTENCIA DA CARGA 1000W O U 1800VA,CORRENTE MAXIMA DA CARGA 10A.CORPO EM POLICARBONATO NA COR AZUL,ESTABILIZADO AO UV;PINOS EM LATAO ESTANHADO,DEVENDO ATENDER A ESPECIFICACAO EM-RIOLUZ-66 E ANSI C136.10,NO QUE COUBER,E BASE EXTERNA PARA RELE.FORNECIMENTO E COLOCAÇÃO UNIDADE
ITEM | CÓDIGO | DESCRIÇÃO | UN | COEFICIENTE | UNITÁRIO | TOTAL
1.1 | 21.031.0015-0 | RELE FOTOELETRONICO PARA ILUMINACAO PUBLICA,TIPO FAIL-OFF,TENSAO DE ALIMENTACAO DE 105V E 305V,POTENCIA DA CARGA 1000W O U 1800VA,CORRENTE MAXIMA DA CARGA 10A.CORPO EM POLICARBONATO NA COR AZUL,ESTABILIZADO AO UV;PINOS EM LATAO ESTANHADO,DEVENDO ATENDER A ESPECIFICACAO EM-RIOLUZ-66 E ANSI C136.10,NO QUE COUBER.FORNECIMENTO | UN | 1 | 24.96 | 24.96
1.2 | 21.031.0030-0 | RELE FOTOELETRICO INDIVIDUAL,COM BASE EM POSTE (ACO OU CONCRETO) DE ACORDO COM O PADRAO DA RIOLUZ;EXCLUSIVE FORNECIMENTO DO RELE E BASE.ASSENTAMENTO | UN | 1 | 24.25 | 24.25
1.3 | 21.031.0010-0 | BASE EXTERNA PARA RELE FOTOELETRICO.FORNECIMENTO | UN | 1 | 10.09 | 10.09
[5 empty] | TOTAL | 59.3
COMP. 05 | CABO DE COBRE FLEXIVEL COM ISOLAMENTO TERMOPLASTICO, DE 450/750V, DE 2x1,5MM2
ITEM | CÓDIGO | DESCRIÇÃO | UN | COEFICIENTE | UNITÁRIO | TOTAL
1.1 | 1983 | MAO-DE-OBRA DE ELETRICISTA DE CONSTRUCAO CIVIL, INCLUSIVE ENCARGOS SOCIAIS | H | 0.0515 | 25.34 | 1.305
1.2 | 1999 | MAO-DE-OBRA DE SERVENTE DA CONSTRUCAO CIVIL, INCLUSIVE ENCARGOS SOCIAIS | H | 0.0515 | 18.31 | 0.94297
1.3 | 2317 | FITA ISOLANTE, ROLO DE 19MMX20M | UN | 0.0014 | 5.15 | 0.00721
1.4 | 5706 | CABO DE COBRE FLEXIVEL COM ISOLAMENTO TERMOPLASTICO, DE 450/750V, DE 1,5MM2 | M | 2 | 1.0213 | 2.0426
[5 empty] | TOTAL | 4.3
Local e Data
_______________________ Nome: CPF:

## Anexo ID-Cronograma
ESTADO DO RIO DE JANEIRO
PREFEITURA MUNICIPAL DE APERIBÉ
SETOR DE ENGENHARIA
Serviço: SERVIÇOS DE MANUTENÇÃO DE ILUMINAÇÃO PÚBLICA
Local: LOGRADOUROS DO MUNICIPIO DE APERIBÉ/ RJ.
ANEXO ID - CRONOGRAMA FISICO-FINANCEIRO
ITENS |  | 1º MÊS |  | 2º MÊS |  | 3º MÊS |  | 4º MÊS |  | 5º MÊS |  | 6º MÊS |  | 7º MÊS |  | 8º MÊS |  | 9º MÊS |  | 10º MÊS |  | 11º MÊS |  | 12º MÊS |  | TOTAL
|  | % | VALOR | % | VALOR | % | VALOR | % | VALOR | % | VALOR | % | VALOR | % | VALOR | % | VALOR | % | VALOR | % | VALOR | % | VALOR | % | VALOR | % | VALOR
1.0 | ADMINISTRAÇÃO LOCAL | 8.333% | 137.46 | 8.333% | 137.46 | 8.333% | 137.46 | 8.333% | 137.46 | 8.333% | 137.46 | 8.333% | 137.46 | 8.333% | 137.46 | 8.333% | 137.46 | 8.333% | 137.46 | 8.333% | 137.46 | 8.333% | 137.46 | 8.333% | 137.46 | 100% | 1649.52
2.0 | REMOÇAO DE LUMINÁRIA EXISTENTE POR LUMINÁRIA DE LED | 10% | 72923.188 | 10% | 72923.188 | 10% | 72923.188 | 10% | 72923.188 | 7.5% | 54692.391 | 7.5% | 54692.391 | 7.5% | 54692.391 | 7.5% | 54692.391 | 7.5% | 54692.391 | 7.5% | 54692.391 | 7.5% | 54692.391 | 7.5% | 54692.391 | 100% | 729231.88
3.0 | MANUTENÇÃO DE SISTEMA DE ILUMINAÇÃO EM LED | 5% | 1403.922 | 5% | 1403.922 | 5% | 1403.922 | 7.5% | 2105.883 | 7.5% | 2105.883 | 7.5% | 2105.883 | 7.5% | 2105.883 | 10% | 2807.844 | 10% | 2807.844 | 10% | 2807.844 | 12.5% | 3509.805 | 12.5% | 3509.805 | 100% | 28078.44
TOTAL |  | 74464.57 |  | 74464.57 |  | 74464.57 |  | 75166.531 |  | 56935.734 |  | 56935.734 |  | 56935.734 |  | 57637.695 |  | 57637.695 |  | 57637.695 |  | 58339.656 |  | 58339.656 |  | 758959.84
Aperibé, 24 de Abril de 2023.
Local e Data
_______________________ Nome: CPF:

## Anexo IE - Composição do BDI
ESTADO DO RIO DE JANEIRO
PREFEITURA MUNICIPAL DE APERIBÉ
SETOR DE ENGENHARIA
ANEXO IE
COMPOSIÇÃO DO B.D.I
| Administração Central | AC | 3.5%
| Seguros/Riscos/Garantias | SRG | 2.07%
| Lucro | L | 6.5%
| Despesas Financeiras | DF | 0.5%
| Tributos - ISS | T | 5%
| CPRB |  | 0%
| Tributos - PIS/COFINS |  | 3.65%
Fórmula para o cálculo do BDI:
{[(1+AC+SRG) x (1+L) x (1+DF)] / (1-T)} -1
| Resultado do cálculo do BDI: |  | 23.69%
COMPOSIÇÃO DO BDI - BENEFÍCIOS E DESPESAS INDIRETAS.
Local e Data
_______________________ Nome: CPF:

## Anexo IF - Memorial de Calculo
ESTADO DO RIO DE JANEIRO
PREFEITURA MUNICIPAL DE APERIBÉ
SETOR DE ENGENHARIA
Serviço: TROCAS DE LAMPADA POR LED ILUMINAÇÃO PÚBLICA
Local: LOGRADOUROS DO MUNICIPIO DE APERIBÉ/ RJ.
ANEXO IF - MEMORIAL DE CÁLCULO
1.0 ADMINISTRAÇÃO LOCAL
1.1
MAO-DE-OBRA DE ENGENHEIRO OU ARQUITETO JR.,INCLUSIVE ENCARGOS SOCIAIS .
H
| QUANTIDADE | 12
2.0 REMOÇAO DE LUMINÁRIA EXISTENTE POR LUMINÁRIA DE LED
2.1
REMOÇAO DE LUMINÁRIA EXISTENTE E INSTALAÇÃO DE SISTEMAS DE LUMINÁRIA E DE LED PARA ILUMINAÇÃO PÚBLICA, DE 181 W ATÉ 239 W, INCLUINDO BRAÇO(3,5 METROS), RELÉ,BASE EXTERNA PARA RELÉ,E DEMAIS MATERIAIS E EQUIPAMENTOS NECESSARIOS.REMOÇÃO, FORNECIMENTO E INSTALAÇÃO.
UNID.
| QUANTIDADE | 27
2.2
REMOÇAO DE LUMINÁRIA EXISTENTE E INSTALAÇÃO DE SISTEMAS DE LUMINÁRIA E DE LED PARA ILUMINAÇÃO PÚBLICA, DE 138 W ATÉ 180 W, INCLUINDO BRAÇO(2,5 METROS), RELÉ,BASE EXTERNA PARA RELÉ,E DEMAIS MATERIAIS E EQUIPAMENTOS NECESSARIOS.REMOÇÃO, FORNECIMENTO E INSTALAÇÃO
UNID.
| QUANTIDADE | 170
2.3
REMOÇAO DE LUMINÁRIA EXISTENTE E INSTALAÇÃO DE SISTEMAS DE LUMINÁRIA E DE LED PARA ILUMINAÇÃO PÚBLICA, DE 68 W ATÉ 97 W , INCLUINDO BRAÇO(1,77 METROS), RELÉ,BASE EXTERNA PARA RELÉ,E DEMAIS MATERIAIS E EQUIPAMENTOS NECESSARIOS.REMOÇÃO, FORNECIMENTO E INSTALAÇÃO
UNID.
| QUANTIDADE | 177
3.1 MANUTENÇÃO DE SISTEMA DE LUMINÁRIA DE LED
3.1
LUMINÁRIA DE LED PARA ILUMINAÇÃO PÚBLICA, DE 181 W ATÉ 239 W - FORNECIMENTO E INSTALAÇÃO. AF_08/2020
UNID.
| QUANTIDADE | 14
3.2
LUMINÁRIA DE LED PARA ILUMINAÇÃO PÚBLICA, DE 138 W ATÉ 180 W - FORNECIMENTO E INSTALAÇÃO. AF_08/2020
UNID.
| QUANTIDADE | 7
3.2
LUMINÁRIA DE LED PARA ILUMINAÇÃO PÚBLICA, DE 68 W ATÉ 97 W - FORNECIMETO E INSTALAÇÃO. AF_08/2020
UNID.
| QUANTIDADE | 7
3.4
RELE FOTOELETRONICO PARA ILUMINACAO PUBLICA,TIPO FAIL-OFF,TENSAO DE ALIMENTACAO DE 105V E 305V,POTENCIA DA CARGA 1000W O U 1800VA,CORRENTE MAXIMA DA CARGA 10A.CORPO EM POLICARBONATO NA COR AZUL,ESTABILIZADO AO UV;PINOS EM LATAO ESTANHADO,DEVENDO ATENDER A ESPECIFICACAO EM-RIOLUZ-66 E ANSI C136.10,NO QUE COUBER,E BASE EXTERNA PARA RELE.FORNECIMENTO E COLOCAÇÃO
UNID.
| QUANTIDADE | 24
3.5
CABO DE COBRE COM ISOLACAO SOLIDA EXTRUDADA,COM BAIXA EMISSAO DE FUMACA,BIPOLAR,2X2,5MM2,ISOLAMENTO 0,6/1KV,COMPREENDENDO:PREPARO,CORTE E ENFIACAO EM ELETRODUTOS.FORNECIMENTO E COLOCACAO
UNID.
| QUANTIDADE | 100
Aperibé, 24 de Abril de 2023.